## 924
924. MEDIAS ARITMÉTICAS Y DESVIACIONES TÍPICAS DE LOS VALORES DE LOS INCREMENTOS EN EL PERÍODO ENTRE INVENTARIOS DE LAS CUATRO PRINCIPALES MAGNITUDES MEDIDAS POR ESPECIE Y CLASE DIAMÉTRICA
s (i) = estimación mediante la muestra de la desviación típica de la distribución de la variable aleatoria i.
CANT. P. MA. = cantidad de árboles de la muestra con los que se han obtenido los valores.
Especie | C.D. | Incr.D.n. | Incr. A.b. | Incr. Ht | Incr. VCC | CANT. | s(1) | s(2) | s(3) | s(4)
| IFN3 | (1) mm | (2) m2 | (3) m | (4) dm3 | P.MA. | mm | m2 | m | dm3
26 | 10 | 65 | 0.015081 | 5.5 | 65.6 | 276 | 49 | 0.014086 | 3.3 | 64.8
26 | 15 | 63 | 0.01955 | 4.8 | 145.7 | 772 | 48 | 0.018202 | 3.4 | 133.2
26 | 20 | 60 | 0.023142 | 3.5 | 189.4 | 650 | 44 | 0.018891 | 3 | 153.7
26 | 25 | 59 | 0.027239 | 3.2 | 250.4 | 1235 | 41 | 0.020682 | 2.7 | 182.9
26 | 30 | 61 | 0.032509 | 2.9 | 327.3 | 982 | 38 | 0.022054 | 2.7 | 218
26 | 35 | 65 | 0.039748 | 3.1 | 442.7 | 671 | 37 | 0.02466 | 2.7 | 270.6
26 | 40 | 69 | 0.048335 | 2.7 | 543.8 | 395 | 38 | 0.028605 | 2.7 | 312.9
26 | 45 | 68 | 0.051938 | 2.9 | 654.3 | 492 | 35 | 0.028057 | 2.8 | 379.2
26 | 50 | 73 | 0.061545 | 2.8 | 797.7 | 248 | 36 | 0.032105 | 2.8 | 404.6
26 | 55 | 73 | 0.067641 | 2.6 | 916.8 | 115 | 38 | 0.037975 | 3.4 | 540.9
26 | 60 | 88 | 0.088818 | 2.6 | 1158.9 | 41 | 35 | 0.037016 | 2.8 | 495.5
26 | 65 | 76 | 0.081869 | 1.5 | 1031.2 | 15 | 30 | 0.033256 | 2.6 | 397.8
26 | 70 | 59 | 0.070726 | 1 | 927.4 | 13 | 40 | 0.049317 | 5.3 | 600.7
28 | 10 | 79 | 0.019076 | 8.4 | 125.4 | 38 | 55 | 0.016418 | 4.8 | 113.6
28 | 15 | 99 | 0.033906 | 7.6 | 311.7 | 79 | 60 | 0.025521 | 5.3 | 258.5
28 | 20 | 83 | 0.033425 | 5.1 | 314.2 | 38 | 60 | 0.027315 | 5.1 | 306.2
28 | 25 | 62 | 0.028338 | 2.8 | 233.9 | 56 | 41 | 0.020181 | 2.9 | 172.3
28 | 30 | 69 | 0.038067 | 4.1 | 413.5 | 51 | 43 | 0.025124 | 2.8 | 279
28 | 35 | 87 | 0.055794 | 3.5 | 585.7 | 29 | 50 | 0.031629 | 2.5 | 378.7
28 | 40 | 81 | 0.056587 | 3.4 | 649.8 | 20 | 42 | 0.031667 | 2.6 | 347.8
28 | 45 | 88 | 0.069501 | 3.4 | 796.3 | 25 | 52 | 0.043902 | 4 | 529.5
28 | 50 | 86 | 0.073102 | 3.4 | 845.8 | 21 | 28 | 0.02503 | 3.6 | 405.8
28 | 55 | 85 | 0.079372 | 2.5 | 903.6 | 8 | 42 | 0.042177 | 5.9 | 751.8
28 | 60 | 100 | 0.10556 | 2.6 | 1219.7 | 6 | 48 | 0.053183 | 0.8 | 435.3
28 | 65 | 3 | 0.0030843 | 1.2 | 160.6 | 1 | 0 | 0 | 0 | 0
28 | 70 | 68 | 0.090138 | 0.8 | 595.2 | 3 | 38 | 0.054484 | 2.3 | 89.2
41 | 10 | 41 | 0.0084919 | 2.7 | 29.3 | 247 | 34 | 0.0083691 | 2.5 | 31
41 | 15 | 42 | 0.012014 | 2.4 | 56.1 | 409 | 33 | 0.010697 | 2.6 | 58.4
41 | 20 | 39 | 0.014107 | 1.9 | 83.7 | 203 | 30 | 0.01158 | 2.8 | 78.8
41 | 25 | 41 | 0.018122 | 1.9 | 124.7 | 314 | 31 | 0.014631 | 2.5 | 122.8
41 | 30 | 41 | 0.021329 | 1.7 | 152.2 | 246 | 29 | 0.015422 | 2.5 | 148.1
41 | 35 | 41 | 0.024967 | 1.6 | 151 | 133 | 32 | 0.020306 | 2.7 | 202.6
41 | 40 | 35 | 0.024882 | 1.1 | 157 | 86 | 32 | 0.020183 | 1.7 | 197.3
41 | 45 | 46 | 0.03565 | 1.4 | 196 | 131 | 37 | 0.027418 | 3 | 272.3
41 | 50 | 38 | 0.031278 | 1.3 | 219.2 | 95 | 26 | 0.022092 | 3 | 256.8
41 | 55 | 45 | 0.042014 | 1.6 | 358 | 62 | 37 | 0.036328 | 2.2 | 337.6
41 | 60 | 65 | 0.069176 | 1.7 | 479.2 | 18 | 54 | 0.051185 | 1.4 | 481.6
41 | 65 | 74 | 0.081253 | 1.6 | 509.1 | 7 | 39 | 0.047034 | 3.9 | 469.4
41 | 70 | 44 | 0.053341 | 1.2 | 380.8 | 7 | 30 | 0.035698 | 2.4 | 391.8
54 | 10 | 44 | 0.0098714 | 2.2 | 60.2 | 16 | 43 | 0.012144 | 2.6 | 97.2
54 | 15 | 48 | 0.014558 | 3.3 | 103.1 | 60 | 41 | 0.014261 | 3.7 | 100.8
54 | 20 | 45 | 0.01667 | 1.9 | 122.9 | 52 | 30 | 0.011583 | 3.9 | 109.2
54 | 25 | 46 | 0.019934 | 1.5 | 152.6 | 73 | 26 | 0.011946 | 2.8 | 113.9
54 | 30 | 40 | 0.021201 | 1.2 | 165.7 | 27 | 29 | 0.014274 | 2.9 | 140.2
54 | 35 | 13 | 0.0090895 | 0.6 | 60.6 | 11 | 19 | 0.0079825 | 2.7 | 100.1
54 | 40 | 34 | 0.021754 | 0.4 | 168.4 | 6 | 8 | 0.0051276 | 1 | 43.3
54 | 45 | 39 | 0.028267 | -1.5 | 118.5 | 4 | 21 | 0.015471 | 3.6 | 279.2
54 | 50 | 49 | 0.040442 | -1.7 | 125.5 | 3 | 23 | 0.019983 | 3.3 | 239.2
54 | 55 | 35 | 0.030399 | 0.8 | 290.7 | 2 | 24 | 0.021175 | 0.5 | 106.3
61 | 10 | 52 | 0.011899 | 5.4 | 89.3 | 847 | 48 | 0.013644 | 5.2 | 114.9
61 | 15 | 64 | 0.020001 | 5.4 | 188.2 | 1640 | 50 | 0.018759 | 5 | 188.4
61 | 20 | 67 | 0.026385 | 5.4 | 292.4 | 954 | 50 | 0.022278 | 5 | 257.8
61 | 25 | 72 | 0.033912 | 5.2 | 411.3 | 978 | 50 | 0.02688 | 4.9 | 331.3
61 | 30 | 77 | 0.042945 | 4.9 | 559.7 | 533 | 53 | 0.033276 | 4.9 | 448.3
61 | 35 | 77 | 0.049339 | 4.4 | 669.6 | 293 | 52 | 0.036318 | 4.7 | 487.7
61 | 40 | 83 | 0.059492 | 4.2 | 807.7 | 177 | 52 | 0.040505 | 3.9 | 524.8
61 | 45 | 87 | 0.069803 | 4.6 | 1046.9 | 243 | 54 | 0.047567 | 4.6 | 675
61 | 50 | 93 | 0.081893 | 4.2 | 1238.3 | 177 | 57 | 0.055202 | 4.5 | 794
61 | 55 | 105 | 0.10259 | 4.6 | 1568.1 | 96 | 69 | 0.074246 | 4.1 | 1075.6
61 | 60 | 124 | 0.13007 | 4 | 1984.1 | 58 | 53 | 0.06116 | 4.5 | 970.8
61 | 65 | 106 | 0.11952 | 4.5 | 1965 | 35 | 56 | 0.0681 | 3.8 | 1127
61 | 70 | 97 | 0.12693 | 2.9 | 2039.9 | 61 | 58 | 0.078125 | 4.5 | 1312.2
62 | 10 | 28 | 0.0055543 | 2.6 | 33 | 19 | 26 | 0.0056399 | 2.8 | 36.4
62 | 15 | 69 | 0.02324 | 6.6 | 207.7 | 38 | 56 | 0.022878 | 3.8 | 198.4
62 | 20 | 121 | 0.051931 | 9.3 | 505 | 21 | 60 | 0.0314 | 4.7 | 329.9
62 | 25 | 144 | 0.072545 | 9.4 | 758.3 | 16 | 23 | 0.013625 | 2.3 | 184.4
62 | 30 | 165 | 0.10104 | 12.5 | 1233.3 | 3 | 14 | 0.0087458 | 1.2 | 148.2
62 | 35 | 183 | 0.13051 | 6 | 1223.8 | 1 | 0 | 0 | 0 | 0
62 | 40 | 277 | 0.22878 | 1.7 | 1306.9 | 1 | 0 | 0 | 0 | 0
62 | 55 | 134 | 0.13261 | 5.2 | 1397.3 | 1 | 0 | 0 | 0 | 0
72 | 10 | 64 | 0.014963 | 4 | 49.2 | 69 | 46 | 0.014424 | 2.6 | 49.5
72 | 15 | 47 | 0.013683 | 2.7 | 71.1 | 184 | 33 | 0.011302 | 2.7 | 62.5
72 | 20 | 49 | 0.017931 | 2 | 101.9 | 102 | 31 | 0.012719 | 2.7 | 78.4
72 | 25 | 46 | 0.020684 | 1.6 | 137.2 | 98 | 34 | 0.017883 | 2.5 | 132.2
72 | 30 | 62 | 0.0336 | 2.3 | 224.4 | 57 | 44 | 0.026146 | 2.5 | 172.8
72 | 35 | 51 | 0.033154 | 1.4 | 187.1 | 23 | 40 | 0.020185 | 2.8 | 127.1
72 | 40 | 64 | 0.044485 | 1.6 | 195.3 | 17 | 43 | 0.031763 | 3 | 188.9
72 | 45 | 67 | 0.051067 | 1.8 | 345.3 | 12 | 31 | 0.025123 | 2.1 | 229.1
72 | 50 | 40 | 0.033455 | 3.3 | 338.2 | 7 | 25 | 0.019688 | 4 | 248.4
72 | 55 | 38 | 0.034618 | 1.4 | 229.1 | 8 | 36 | 0.033056 | 1.8 | 131.8
72 | 70 | 26 | 0.033669 | 0.5 | 170.9 | 3 | 22 | 0.02747 | 0.8 | 101.9
73 | 10 | 28 | 0.0052703 | 2.4 | 28.8 | 72 | 23 | 0.0052575 | 2.6 | 27.3
73 | 15 | 31 | 0.0080804 | 2.6 | 54.6 | 134 | 20 | 0.0057191 | 2.4 | 39.8
73 | 20 | 29 | 0.0098357 | 2 | 71.8 | 58 | 20 | 0.0073221 | 2.3 | 59.1
73 | 25 | 24 | 0.010144 | 1.2 | 73.9 | 46 | 17 | 0.0075751 | 1.6 | 56.2
73 | 30 | 18 | 0.010133 | 1.8 | 93.4 | 27 | 25 | 0.010594 | 2.3 | 94.6
73 | 35 | 7 | 0.0061268 | 1.8 | 79.9 | 4 | 14 | 0.0061607 | 1.8 | 72.9
73 | 40 | 25 | 0.017357 | -0.3 | 70.2 | 3 | 37 | 0.023686 | 1.3 | 131.3
73 | 50 | 21 | 0.017582 | 1.5 | 231.5 | 1 | 0 | 0 | 0 | 0
73 | 55 | 14 | 0.011798 | 0.7 | 126.7 | 1 | 0 | 0 | 0 | 0
364 | 10 | 53 | 0.014403 | 5.7 | 137.5 | 22 | 70 | 0.023371 | 5.7 | 239.1
364 | 15 | 44 | 0.014023 | 4 | 140.5 | 72 | 51 | 0.019276 | 4.9 | 213.5
364 | 20 | 60 | 0.02275 | 4 | 227.8 | 35 | 42 | 0.018439 | 3.6 | 187.3
364 | 25 | 77 | 0.035903 | 5.1 | 449.4 | 31 | 45 | 0.023578 | 3.2 | 281.3
364 | 30 | 97 | 0.05478 | 5.5 | 720.8 | 15 | 51 | 0.031803 | 4.1 | 393.6
364 | 35 | 113 | 0.077057 | 7.8 | 1222.6 | 13 | 72 | 0.052483 | 2.4 | 757.8
364 | 40 | 125 | 0.093164 | 6.8 | 1344.2 | 12 | 49 | 0.039697 | 2.5 | 580.9
364 | 45 | 101 | 0.081948 | 7 | 1457.8 | 10 | 52 | 0.041581 | 5.6 | 780.2
364 | 50 | 95 | 0.085674 | 4.3 | 1322.3 | 8 | 47 | 0.0423 | 1.7 | 499
364 | 55 | 148 | 0.14083 | 4.8 | 2460.9 | 2 | 25 | 0.027123 | 3.3 | 465.1
364 | 60 | 145 | 0.15418 | 2.8 | 2409.8 | 4 | 26 | 0.030432 | 9.2 | 1204.5
364 | 65 | 115 | 0.12997 | 5.7 | 2560.9 | 1 | 0 | 0 | 0 | 0
364 | 70 | 126 | 0.16384 | 0.3 | 2127.7 | 4 | 16 | 0.023092 | 10 | 1937.6