## 33-924
924. MEDIAS ARITMÉTICAS Y DESVIACIONES TÍPICAS DE LOS VALORES DE LOS INCREMENTOS EN EL PERÍODO ENTRE INVENTARIOS DE LAS CUATRO PRINCIPALES MAGNITUDES MEDIDAS POR ESPECIE Y CLASE DIAMÉTRICA
PROVINCIA | CÓD ESPECIE | C D IFN3 | INCREMENTO DN (1) (mm) | INCREMENTO A B (2) (m2) | INCREMENTO ALTURA TOTAL MEDIA (3) (m) | INCREMENTO VCC (4) (dm3) | CANT P MA | s(1) (mm) | s(2) (m2) | s(3) (m) | s(4) (dm3)
33 | 021 | 10 | 28 | 0.0049712 | 1.8 | 13.1 | 7 | 16 | 0.0032814 | 1 | 8.9 | s (i) = estimación mediante la muestra de la desviación típica de la distribución de la variable aleatoria i.
33 | 021 | 15 | 40 | 0.011513 | 2.5 | 66.3 | 45 | 28 | 0.0090371 | 1.4 | 44.5 | CANT P MA = cantidad de árboles de la muestra con los que se han obtenido los valores.
33 | 021 | 20 | 40 | 0.014226 | 2.8 | 125.8 | 68 | 21 | 0.0083347 | 1.4 | 63.8
33 | 021 | 25 | 42 | 0.018338 | 2.7 | 175 | 128 | 25 | 0.0125 | 1.3 | 95.8
33 | 021 | 30 | 57 | 0.029968 | 3.3 | 304 | 80 | 31 | 0.018344 | 1.4 | 149.7
33 | 021 | 35 | 57 | 0.032608 | 3.1 | 363.1 | 17 | 20 | 0.012011 | 1.2 | 106.5
33 | 021 | 40 | 99 | 0.069183 | 3.4 | 674.8 | 6 | 34 | 0.025278 | 1 | 181.2
33 | 021 | 45 | 90 | 0.070882 | 1.9 | 684.2 | 6 | 28 | 0.025431 | 0.6 | 237.2
33 | 026 | 10 | 95 | 0.024075 | 5.7 | 136.2 | 40 | 52 | 0.017361 | 2.2 | 98.5
33 | 026 | 15 | 66 | 0.020703 | 4.7 | 141.8 | 115 | 47 | 0.01857 | 2.4 | 128.1
33 | 026 | 20 | 67 | 0.025527 | 4.1 | 185.7 | 67 | 47 | 0.020314 | 2.3 | 130.6
33 | 026 | 25 | 56 | 0.025915 | 2.8 | 205.5 | 83 | 41 | 0.021866 | 2.6 | 185
33 | 026 | 30 | 59 | 0.031705 | 2.5 | 285.8 | 79 | 38 | 0.022356 | 2.6 | 211.9
33 | 026 | 35 | 61 | 0.036968 | 2.2 | 356 | 53 | 28 | 0.018778 | 2.5 | 191.6
33 | 026 | 40 | 71 | 0.048964 | 2.3 | 494.1 | 45 | 28 | 0.020043 | 2.1 | 223.9
33 | 026 | 45 | 72 | 0.055904 | 1.9 | 579.9 | 72 | 36 | 0.02954 | 2.6 | 333.3
33 | 026 | 50 | 67 | 0.056599 | 2 | 634.5 | 39 | 28 | 0.025483 | 2.3 | 301.6
33 | 026 | 55 | 76 | 0.070225 | 2.3 | 832 | 21 | 31 | 0.031578 | 1.8 | 412.2
33 | 026 | 60 | 108 | 0.11102 | 2.4 | 1175.1 | 12 | 43 | 0.047338 | 2.1 | 503.2
33 | 026 | 65 | 80 | 0.087236 | 3.5 | 1346.1 | 4 | 52 | 0.059935 | 3.3 | 1071.8
33 | 026 | 70 | 76 | 0.099921 | 3.3 | 1413.3 | 1 | 0 | 0 | 0 | 0
33 | 028 | 10 | 97 | 0.0262 | 6.9 | 140.1 | 23 | 62 | 0.019775 | 5.8 | 123.3
33 | 028 | 15 | 94 | 0.032673 | 7.4 | 279.4 | 95 | 65 | 0.025806 | 5.8 | 249.6
33 | 028 | 20 | 66 | 0.02601 | 3.7 | 241.2 | 91 | 49 | 0.022235 | 4.6 | 237.8
33 | 028 | 25 | 73 | 0.034549 | 3.3 | 330.4 | 128 | 46 | 0.024952 | 3.7 | 269.2
33 | 028 | 30 | 63 | 0.033697 | 2.2 | 346.7 | 88 | 41 | 0.024149 | 3.5 | 289.7
33 | 028 | 35 | 78 | 0.048559 | 2.5 | 486.5 | 55 | 45 | 0.032583 | 4.4 | 395.1
33 | 028 | 40 | 85 | 0.060953 | 3.3 | 724.9 | 32 | 41 | 0.03242 | 3.2 | 400.5
33 | 028 | 45 | 87 | 0.068484 | 3.5 | 825 | 67 | 42 | 0.03596 | 3.5 | 515
33 | 028 | 50 | 91 | 0.07974 | 2.9 | 1035.4 | 32 | 54 | 0.054133 | 3.4 | 737.7
33 | 028 | 55 | 89 | 0.084895 | 2.3 | 992 | 28 | 54 | 0.055055 | 2.4 | 629.3
33 | 028 | 60 | 76 | 0.074839 | 0.9 | 1027.6 | 6 | 23 | 0.024162 | 1.9 | 478.5
33 | 028 | 65 | 188 | 0.22539 | 5.4 | 2880.8 | 5 | 76 | 0.107 | 0.8 | 725.6
33 | 028 | 70 | 141 | 0.19179 | 2.5 | 2091.5 | 5 | 57 | 0.078528 | 1.7 | 1259.2
33 | 041 | 10 | 27 | 0.0053412 | 1.1 | 13.9 | 93 | 26 | 0.0061823 | 2.9 | 24.6
33 | 041 | 15 | 30 | 0.0081281 | 1.2 | 34.5 | 276 | 25 | 0.0075759 | 2.3 | 39.3
33 | 041 | 20 | 38 | 0.013674 | 1.2 | 76 | 191 | 26 | 0.0099553 | 2.2 | 67.9
33 | 041 | 25 | 44 | 0.019161 | 1.2 | 109.1 | 300 | 30 | 0.014586 | 2.2 | 100
33 | 041 | 30 | 44 | 0.022679 | 1 | 138.3 | 179 | 29 | 0.015941 | 2.4 | 137.9
33 | 041 | 35 | 48 | 0.029201 | 1 | 169.6 | 130 | 33 | 0.021146 | 2 | 182.1
33 | 041 | 40 | 45 | 0.030472 | 1.1 | 207 | 80 | 29 | 0.020605 | 1.6 | 210.2
33 | 041 | 45 | 48 | 0.03603 | 1 | 222 | 122 | 29 | 0.023044 | 2.4 | 276.8
33 | 041 | 50 | 46 | 0.038789 | 0.9 | 267.9 | 76 | 35 | 0.030671 | 1.8 | 324.7
33 | 041 | 55 | 59 | 0.054717 | 0.5 | 280.7 | 37 | 43 | 0.041621 | 1.9 | 391.1
33 | 041 | 60 | 69 | 0.07267 | 1 | 513.4 | 31 | 77 | 0.089822 | 2 | 612.7
33 | 041 | 65 | 72 | 0.077273 | 0.4 | 410 | 15 | 43 | 0.047158 | 1.4 | 378.6
33 | 041 | 70 | 84 | 0.12359 | 0.7 | 614.8 | 41 | 114 | 0.17808 | 2.4 | 958.9
33 | 042 | 10 | 27 | 0.0053016 | 1.4 | 10.5 | 24 | 22 | 0.004667 | 1.9 | 9.5
33 | 042 | 15 | 34 | 0.0095169 | 1.1 | 34.4 | 98 | 25 | 0.0075966 | 2.3 | 56.7
33 | 042 | 20 | 35 | 0.012191 | 1.4 | 59.4 | 82 | 21 | 0.0080825 | 2.3 | 60.9
33 | 042 | 25 | 39 | 0.016837 | 1.7 | 101.7 | 131 | 25 | 0.012008 | 2.1 | 97.8
33 | 042 | 30 | 44 | 0.022697 | 1.2 | 123 | 76 | 29 | 0.016129 | 2 | 107.4
33 | 042 | 35 | 50 | 0.029761 | 1.8 | 204.3 | 57 | 26 | 0.016367 | 1.6 | 148.6
33 | 042 | 40 | 43 | 0.029591 | 1.8 | 216.7 | 26 | 30 | 0.021761 | 3.3 | 215.8
33 | 042 | 45 | 53 | 0.040528 | 1 | 256.1 | 47 | 37 | 0.030352 | 2.4 | 214.2
33 | 042 | 50 | 55 | 0.046018 | 1.8 | 328.4 | 38 | 27 | 0.023729 | 1.7 | 214.3
33 | 042 | 55 | 45 | 0.041249 | 0.2 | 200 | 31 | 45 | 0.040812 | 2.3 | 298.7
33 | 042 | 60 | 50 | 0.049667 | 1.1 | 320.1 | 19 | 39 | 0.041697 | 3.3 | 330.1
33 | 042 | 65 | 67 | 0.072273 | 1.2 | 344.5 | 11 | 38 | 0.041424 | 2.4 | 257.2
33 | 042 | 70 | 54 | 0.10039 | 1.4 | 749.7 | 54 | 100 | 0.29685 | 2.1 | 2163.3
33 | 043 | 10 | 23 | 0.0044436 | 1.2 | 11.1 | 65 | 22 | 0.0048579 | 1.8 | 15.1
33 | 043 | 15 | 23 | 0.0062441 | 1 | 27.8 | 226 | 19 | 0.0055013 | 1.6 | 29.2
33 | 043 | 20 | 30 | 0.0106 | 1.3 | 56 | 109 | 21 | 0.0080512 | 1.6 | 48.7
33 | 043 | 25 | 38 | 0.016784 | 1 | 87.1 | 113 | 28 | 0.013571 | 1.9 | 79.6
33 | 043 | 30 | 35 | 0.018092 | 1.3 | 129.4 | 80 | 24 | 0.013307 | 1.9 | 100
33 | 043 | 35 | 35 | 0.020469 | 1.3 | 159 | 45 | 22 | 0.013355 | 1.7 | 105.4
33 | 043 | 40 | 49 | 0.033184 | 1.6 | 294.7 | 29 | 24 | 0.017699 | 1.7 | 187.2
33 | 043 | 45 | 57 | 0.046093 | 1.2 | 330.6 | 37 | 68 | 0.072726 | 1.7 | 434.4
33 | 043 | 50 | 55 | 0.045856 | 1 | 332.6 | 23 | 34 | 0.03076 | 2.5 | 329.9
33 | 043 | 55 | 59 | 0.054774 | 1 | 407.1 | 18 | 46 | 0.04611 | 2.2 | 339.2
33 | 043 | 60 | 86 | 0.097125 | 0.3 | 507.9 | 4 | 106 | 0.12316 | 1.3 | 688.4
33 | 043 | 65 | 71 | 0.077736 | 1.6 | 661.7 | 7 | 52 | 0.057421 | 2 | 652.8
33 | 043 | 70 | 50 | 0.067681 | 1 | 563.4 | 17 | 71 | 0.093368 | 1.7 | 617
33 | 045 | 10 | 12 | 0.0019657 | -0.2 | 3.1 | 26 | 10 | 0.0017904 | 1.1 | 5
33 | 045 | 15 | 24 | 0.0059841 | -0.5 | 9.9 | 54 | 16 | 0.004426 | 1.7 | 14.2
33 | 045 | 20 | 31 | 0.010373 | -0.5 | 16.3 | 15 | 13 | 0.0049011 | 1.8 | 20.2
33 | 045 | 25 | 35 | 0.01424 | -0.3 | 33.6 | 7 | 20 | 0.0082676 | 2.1 | 43.3
33 | 045 | 30 | 49 | 0.025031 | 0.5 | 78.6 | 4 | 15 | 0.0079295 | 1.7 | 65
33 | 045 | 50 | 131 | 0.11359 | 1.8 | 390.7 | 1 | 0 | 0 | 0 | 0
33 | 045 | 60 | 47 | 0.045012 | -3.9 | -143.4 | 1 | 0 | 0 | 0 | 0
33 | 054 | 10 | 44 | 0.0088268 | 3.9 | 41.1 | 23 | 35 | 0.0075481 | 3.2 | 36.5
33 | 054 | 15 | 41 | 0.011712 | 2.5 | 64.7 | 130 | 28 | 0.0090447 | 2.3 | 52.1
33 | 054 | 20 | 41 | 0.015008 | 1.2 | 83.3 | 90 | 33 | 0.012912 | 2 | 76
33 | 054 | 25 | 44 | 0.019493 | 1.5 | 124.1 | 155 | 33 | 0.016059 | 2.1 | 101.8
33 | 054 | 30 | 51 | 0.027012 | 1.2 | 171.7 | 110 | 37 | 0.021369 | 2.7 | 150.6
33 | 054 | 35 | 47 | 0.028213 | 0.6 | 155 | 62 | 36 | 0.022834 | 2.3 | 186.4
33 | 054 | 40 | 48 | 0.033555 | 0.9 | 225.5 | 26 | 43 | 0.031301 | 2.3 | 236.2
33 | 054 | 45 | 62 | 0.049114 | 1.2 | 313.5 | 27 | 58 | 0.052876 | 2.1 | 264.1
33 | 054 | 50 | 52 | 0.044986 | 0 | 259.3 | 15 | 43 | 0.037115 | 2 | 266.7
33 | 054 | 55 | 61 | 0.058907 | 0.5 | 366.8 | 11 | 59 | 0.058514 | 1.3 | 345.8
33 | 054 | 60 | 74 | 0.075552 | 1.6 | 529 | 8 | 51 | 0.054171 | 1.4 | 401.5
33 | 054 | 65 | 94 | 0.10992 | 1.2 | 683.3 | 6 | 103 | 0.12957 | 1.1 | 754.2
33 | 054 | 70 | 45 | 0.067548 | 0.4 | 392.6 | 19 | 70 | 0.11432 | 1.8 | 810.8
33 | 061 | 10 | 61 | 0.014372 | 5.6 | 92.5 | 128 | 53 | 0.015101 | 5.8 | 109.3
33 | 061 | 15 | 54 | 0.016393 | 4.2 | 146.7 | 243 | 43 | 0.015837 | 4.5 | 154.4
33 | 061 | 20 | 66 | 0.024879 | 5.7 | 268 | 138 | 36 | 0.015764 | 3.9 | 171.7
33 | 061 | 25 | 86 | 0.041245 | 5.6 | 464 | 113 | 53 | 0.031032 | 3.6 | 337.3
33 | 061 | 30 | 71 | 0.03932 | 4.2 | 465.2 | 50 | 49 | 0.029836 | 3.5 | 338
33 | 061 | 35 | 106 | 0.069358 | 4.4 | 806.5 | 28 | 49 | 0.034513 | 4.1 | 401.5
33 | 061 | 40 | 59 | 0.040044 | 4.1 | 569 | 18 | 31 | 0.021986 | 4.6 | 383.5
33 | 061 | 45 | 142 | 0.11952 | 3.6 | 1461.8 | 15 | 68 | 0.06715 | 3.3 | 1004.5
33 | 061 | 50 | 118 | 0.10752 | 3.3 | 1466.1 | 15 | 59 | 0.060636 | 3.1 | 842
33 | 061 | 55 | 134 | 0.13315 | 3.4 | 1823.6 | 7 | 67 | 0.077456 | 2.1 | 910.5
33 | 061 | 60 | 97 | 0.096702 | -1 | 906.3 | 2 | 14 | 0.016195 | 1.1 | 74.8
33 | 061 | 65 | 132 | 0.14652 | 5.7 | 2398.7 | 6 | 29 | 0.035558 | 4.4 | 352.9
33 | 061 | 70 | 119 | 0.15657 | 2.9 | 2293.5 | 9 | 49 | 0.076295 | 4.9 | 1382.3
33 | 065 | 10 | 14 | 0.0024562 | 1.2 | 3.1 | 73 | 9 | 0.0017484 | 1.2 | 2.2
33 | 065 | 15 | 17 | 0.0043446 | 1 | 6.1 | 89 | 17 | 0.0048649 | 1.9 | 6.1
33 | 065 | 20 | 13 | 0.0047163 | 1 | 8.7 | 31 | 19 | 0.0063955 | 1.8 | 9.9
33 | 065 | 25 | 17 | 0.0071264 | 1 | 15.1 | 20 | 18 | 0.0082568 | 1.8 | 16.9
33 | 065 | 30 | 19 | 0.010313 | 0.4 | 16.5 | 12 | 30 | 0.016272 | 2.1 | 33.6
33 | 065 | 35 | 55 | 0.0369 | 0.2 | 42.6 | 2 | 78 | 0.04859 | 0.1 | 48
33 | 065 | 40 | 45 | 0.031243 | -1.9 | 2.7 | 1 | 0 | 0 | 0 | 0
33 | 065 | 45 | 53 | 0.038945 | 0.2 | 43.1 | 1 | 0 | 0 | 0 | 0
33 | 065 | 50 | 2 | 0.0011327 | -0.2 | -2.9 | 1 | 0 | 0 | 0 | 0
33 | 071 | 10 | 14 | 0.0025102 | 1.4 | 7.1 | 116 | 18 | 0.0035485 | 2.1 | 9.8
33 | 071 | 15 | 20 | 0.0055594 | 1.2 | 27.1 | 431 | 23 | 0.0077706 | 1.9 | 36.3
33 | 071 | 20 | 23 | 0.0079807 | 1.1 | 45.5 | 319 | 21 | 0.0077226 | 2.4 | 52.8
33 | 071 | 25 | 30 | 0.012742 | 1.2 | 75.9 | 479 | 24 | 0.011051 | 2.3 | 80.2
33 | 071 | 30 | 33 | 0.016636 | 1.3 | 115.4 | 345 | 26 | 0.014018 | 2.3 | 116.8
33 | 071 | 35 | 35 | 0.02083 | 1.5 | 159.3 | 279 | 28 | 0.017512 | 2.2 | 154
33 | 071 | 40 | 32 | 0.02167 | 1.2 | 173.8 | 217 | 26 | 0.017852 | 2.6 | 171
33 | 071 | 45 | 42 | 0.031927 | 1.4 | 264.7 | 302 | 28 | 0.022065 | 2.5 | 230
33 | 071 | 50 | 42 | 0.036734 | 1.2 | 269.4 | 228 | 50 | 0.055409 | 2.6 | 330.2
33 | 071 | 55 | 45 | 0.042179 | 1.5 | 333 | 152 | 47 | 0.047787 | 2.6 | 326.8
33 | 071 | 60 | 56 | 0.056607 | 1.6 | 422.4 | 105 | 46 | 0.049693 | 2.1 | 390.1
33 | 071 | 65 | 69 | 0.07653 | 1.2 | 421.4 | 58 | 55 | 0.065194 | 2.1 | 340
33 | 071 | 70 | 35 | 0.049771 | 1.4 | 443.4 | 254 | 82 | 0.10787 | 2.9 | 624.8
33 | 072 | 10 | 42 | 0.0084499 | 2.7 | 28.8 | 380 | 30 | 0.0072447 | 2.8 | 27.7
33 | 072 | 15 | 38 | 0.010743 | 1.2 | 46.4 | 977 | 28 | 0.0091471 | 3 | 46.2
33 | 072 | 20 | 38 | 0.013446 | 0.9 | 63 | 651 | 27 | 0.010952 | 2.5 | 61.4
33 | 072 | 25 | 41 | 0.017715 | 1 | 90.4 | 641 | 28 | 0.013559 | 2.6 | 85.6
33 | 072 | 30 | 44 | 0.022612 | 1.1 | 126.9 | 327 | 31 | 0.017576 | 2.3 | 118
33 | 072 | 35 | 52 | 0.031022 | 1.1 | 163.4 | 170 | 33 | 0.021187 | 2.4 | 145.2
33 | 072 | 40 | 48 | 0.03386 | 1.2 | 160 | 92 | 47 | 0.039718 | 2.2 | 186.9
33 | 072 | 45 | 51 | 0.040117 | 1.1 | 194.9 | 120 | 55 | 0.055968 | 2.2 | 232.7
33 | 072 | 50 | 48 | 0.041349 | 1.2 | 202.2 | 83 | 40 | 0.036513 | 2.4 | 248
33 | 072 | 55 | 47 | 0.043196 | 1.6 | 216.9 | 58 | 43 | 0.04208 | 1.8 | 208.2
33 | 072 | 60 | 50 | 0.050677 | 0.2 | 129.7 | 47 | 52 | 0.055266 | 2.2 | 266.6
33 | 072 | 65 | 86 | 0.099504 | 1.3 | 348.5 | 23 | 83 | 0.10872 | 2.6 | 378.3
33 | 072 | 70 | 35 | 0.057456 | 0.9 | 317.7 | 300 | 83 | 0.19263 | 2.4 | 787.4
33 | 074 | 10 | 15 | 0.0025719 | 0.8 | 3.2 | 219 | 14 | 0.0027082 | 1.5 | 3.4
33 | 074 | 15 | 19 | 0.0049173 | 1 | 8.1 | 72 | 20 | 0.0057098 | 1.5 | 9
33 | 074 | 20 | 18 | 0.0060738 | 1.5 | 14.2 | 10 | 16 | 0.0055427 | 1.4 | 10.6
33 | 074 | 25 | 37 | 0.015632 | 2 | 39.3 | 2 | 8 | 0.0047222 | 0.4 | 22.7
33 | 074 | 45 | 73 | 0.055327 | 1.2 | 72 | 1 | 0 | 0 | 0 | 0
33 | 094 | 10 | 29 | 0.0061001 | 1.1 | 18.6 | 13 | 27 | 0.0069435 | 1.8 | 24.9
33 | 094 | 15 | 52 | 0.014857 | 2.6 | 61.5 | 32 | 32 | 0.010149 | 2.1 | 45.9
33 | 094 | 20 | 40 | 0.014039 | 1.3 | 55 | 20 | 25 | 0.010244 | 1.8 | 43.3
33 | 094 | 25 | 46 | 0.020253 | 1.8 | 94.7 | 11 | 30 | 0.015142 | 1.4 | 63.3
33 | 094 | 30 | 53 | 0.02768 | -0.4 | 103.6 | 10 | 20 | 0.010879 | 3.4 | 102.2
33 | 094 | 35 | 54 | 0.033173 | 1.7 | 203.6 | 8 | 38 | 0.023523 | 2.4 | 151.3
33 | 094 | 40 | 36 | 0.024252 | 1.5 | 140.8 | 5 | 19 | 0.013474 | 2.4 | 121.5
33 | 094 | 45 | 38 | 0.028615 | 0 | 101 | 4 | 37 | 0.027138 | 1.1 | 131.3
33 | 094 | 50 | 32 | 0.026942 | -1 | 39.8 | 1 | 0 | 0 | 0 | 0
33 | 055 | 10 | 44 | 0.0098548 | 3.1 | 50.6 | 14 | 36 | 0.0096503 | 3.2 | 53.6
33 | 055 | 15 | 45 | 0.012755 | 2.3 | 65.4 | 47 | 34 | 0.011211 | 2.1 | 52.7
33 | 055 | 20 | 48 | 0.01712 | 2.1 | 105.7 | 28 | 20 | 0.0080552 | 2.6 | 71
33 | 055 | 25 | 42 | 0.018634 | 2.1 | 127.5 | 43 | 35 | 0.01693 | 1.8 | 106.8
33 | 055 | 30 | 48 | 0.024316 | 1.5 | 177.5 | 15 | 25 | 0.014573 | 1.8 | 107.4
33 | 055 | 35 | 67 | 0.04128 | 2.8 | 326.2 | 16 | 32 | 0.020599 | 2.3 | 197.4
33 | 055 | 40 | 36 | 0.0235 | 0.3 | 170.3 | 9 | 13 | 0.0088859 | 2.6 | 96
33 | 055 | 45 | 47 | 0.035238 | 2.3 | 332.1 | 11 | 13 | 0.0099312 | 1.3 | 93.6
33 | 055 | 50 | 111 | 0.10263 | 4.2 | 826 | 4 | 100 | 0.10201 | 2.6 | 423.3
33 | 055 | 55 | 30 | 0.032577 | 1.8 | 306.4 | 6 | 87 | 0.070428 | 2.2 | 192.6
33 | 055 | 60 | 68 | 0.073351 | -6.5 | -121.2 | 3 | 75 | 0.08083 | 10.5 | 1303.2
33 | 055 | 65 | 80 | 0.086646 | 1.5 | 618.5 | 2 | 29 | 0.031089 | 0.7 | 201.6
33 | 055 | 70 | 48 | 0.05866 | 2.5 | 922.3 | 1 | 0 | 0 | 0 | 0
33 | 073 | 10 | 30 | 0.0057439 | 2.3 | 23 | 153 | 26 | 0.0058069 | 2.3 | 23.8
33 | 073 | 15 | 27 | 0.0074348 | 1.5 | 35.7 | 310 | 26 | 0.0079731 | 2.2 | 39
33 | 073 | 20 | 30 | 0.010237 | 1.1 | 54.9 | 193 | 23 | 0.0086899 | 2.3 | 53.7
33 | 073 | 25 | 32 | 0.013676 | 0.8 | 76.2 | 234 | 26 | 0.011733 | 2.5 | 74.3
33 | 073 | 30 | 34 | 0.016958 | 1.3 | 110.2 | 98 | 26 | 0.013817 | 1.6 | 80
33 | 073 | 35 | 32 | 0.018805 | 0.8 | 118.3 | 38 | 30 | 0.017914 | 2.1 | 121.8
33 | 073 | 40 | 26 | 0.017964 | 0.9 | 144.9 | 23 | 31 | 0.021251 | 1.6 | 173
33 | 073 | 45 | 47 | 0.035928 | 0.9 | 228.4 | 27 | 38 | 0.030906 | 2.3 | 230.9
33 | 073 | 50 | 48 | 0.040865 | 1.2 | 276.6 | 14 | 37 | 0.032659 | 2 | 215.7
33 | 073 | 55 | 35 | 0.031715 | 1.7 | 275.3 | 4 | 31 | 0.027644 | 4.2 | 394.5
33 | 073 | 60 | 47 | 0.045814 | 0.6 | 303.7 | 4 | 16 | 0.016933 | 3.2 | 295.8
33 | 073 | 70 | 76 | 0.095776 | 0.2 | 457.6 | 3 | 50 | 0.063303 | 0.5 | 237.2
33 | 057 | 10 | 39 | 0.008305 | 2 | 20.7 | 20 | 32 | 0.0078162 | 2.5 | 20.5
33 | 057 | 15 | 57 | 0.017319 | 1.5 | 40.7 | 31 | 39 | 0.01378 | 1.4 | 29.2
33 | 057 | 20 | 58 | 0.021877 | 1.4 | 67.1 | 15 | 37 | 0.015431 | 1.8 | 51.3
33 | 057 | 25 | 51 | 0.023575 | 0.3 | 58.9 | 27 | 41 | 0.020738 | 2.1 | 63.9
33 | 057 | 30 | 55 | 0.03025 | 0.6 | 77.9 | 7 | 54 | 0.03123 | 1.9 | 88.1
33 | 057 | 35 | 75 | 0.044353 | 1.5 | 145.3 | 3 | 13 | 0.009212 | 1 | 18.4
33 | 057 | 40 | 71 | 0.046845 | 1.8 | 169.7 | 3 | 23 | 0.016252 | 1.1 | 16.8
33 | 057 | 45 | 48 | 0.033854 | 0.2 | 89.6 | 1 | 0 | 0 | 0 | 0
33 | 057 | 55 | 52 | 0.048236 | 0.7 | 144.8 | 2 | 26 | 0.02581 | 3.7 | 212.5
33 | 057 | 60 | 64 | 0.064541 | -1 | 139.6 | 1 | 0 | 0 | 0 | 0
33 | 076 | 10 | 38 | 0.0065933 | 3.9 | 32.3 | 5 | 25 | 0.0044682 | 3.8 | 26.4
33 | 076 | 15 | 37 | 0.01006 | 1.7 | 53.7 | 30 | 24 | 0.0068113 | 2.3 | 39.3
33 | 076 | 20 | 52 | 0.019597 | 2.2 | 122.6 | 16 | 36 | 0.01461 | 3.3 | 98.3
33 | 076 | 25 | 56 | 0.024619 | 2.1 | 175.4 | 25 | 29 | 0.01387 | 1.6 | 106.6
33 | 076 | 30 | 75 | 0.040178 | 1.6 | 260.9 | 12 | 33 | 0.01836 | 1.5 | 112.4
33 | 076 | 35 | 58 | 0.034745 | 2.4 | 278.1 | 12 | 26 | 0.016784 | 2 | 130.3
33 | 076 | 40 | 34 | 0.022813 | 0.1 | 129 | 2 | 12 | 0.008402 | 2.4 | 36
33 | 076 | 45 | 55 | 0.041216 | 1.9 | 346.3 | 8 | 37 | 0.028155 | 2.2 | 234.3
33 | 076 | 50 | 67 | 0.057505 | 3.2 | 544.1 | 3 | 25 | 0.023 | 1.6 | 236.5
33 | 076 | 55 | 67 | 0.061983 | 1.8 | 436.8 | 2 | 30 | 0.02817 | 0.5 | 26.2
33 | 076 | 60 | 22 | 0.021093 | 1.5 | 257.1 | 2 | 33 | 0.03165 | 0.3 | 208.8
33 | 076 | 70 | -18 | -0.020824 | -0.4 | -97.3 | 2 | 15 | 0.017579 | 2.4 | 213.1