## 39-924
924. MEDIAS ARITMÉTICAS Y DESVIACIONES TÍPICAS DE LOS VALORES DE LOS INCREMENTOS EN EL PERÍODO ENTRE INVENTARIOS DE LAS CUATRO PRINCIPALES MAGNITUDES MEDIDAS POR ESPECIE Y CLASE DIAMÉTRICA
PROVINCIA | CÓD ESPECIE | C D IFN3 | INCREMENTO DN (1) (mm) | INCREMENTO A B (2) (m2) | INCREMENTO ALTURA TOTAL MEDIA (3) (m) | INCREMENTO VCC (4) (dm3) | CANT P MA | s(1) (mm) | s(2) (m2) | s(3) (m) | s(4) (dm3)
39 | 021 | 10 | 53 | 0.010683 | 3.4 | 47.4 | 118 | 24 | 0.0055919 | 1.2 | 23.5 | s (i) = estimación mediante la muestra de la desviación típica de la distribución de la variable aleatoria i.
39 | 021 | 15 | 43 | 0.011957 | 2.9 | 76.5 | 288 | 24 | 0.007286 | 1.3 | 40 | CANT P MA = cantidad de árboles de la muestra con los que se han obtenido los valores.
39 | 021 | 20 | 36 | 0.012354 | 2.7 | 105.8 | 201 | 19 | 0.00739 | 1.1 | 47.6
39 | 021 | 25 | 39 | 0.016685 | 2.4 | 154 | 277 | 19 | 0.0084738 | 1.3 | 67.5
39 | 021 | 30 | 43 | 0.021297 | 2.1 | 195.6 | 95 | 19 | 0.010325 | 1.4 | 81.9
39 | 021 | 35 | 45 | 0.026006 | 1.6 | 247.8 | 10 | 13 | 0.0083829 | 1.4 | 91.5
39 | 021 | 40 | 54 | 0.036179 | 3.2 | 458.6 | 2 | 1 | 0.00049824 | 1.4 | 38.3
39 | 021 | 45 | 32 | 0.023901 | 0.4 | 223.8 | 1 | 0 | 0 | 0 | 0
39 | 028 | 10 | 63 | 0.015153 | 6 | 109.6 | 13 | 41 | 0.011164 | 5.4 | 102.1
39 | 028 | 15 | 60 | 0.019299 | 4.4 | 157.3 | 91 | 53 | 0.019304 | 4.4 | 166.2
39 | 028 | 20 | 71 | 0.028136 | 4.6 | 265.9 | 115 | 51 | 0.023021 | 4.7 | 248.1
39 | 028 | 25 | 72 | 0.034073 | 3.2 | 324.7 | 189 | 45 | 0.024116 | 3.9 | 264.6
39 | 028 | 30 | 69 | 0.037004 | 2.7 | 354.5 | 165 | 39 | 0.023869 | 3 | 248
39 | 028 | 35 | 73 | 0.045875 | 3 | 519.9 | 98 | 40 | 0.027255 | 3.7 | 352.1
39 | 028 | 40 | 81 | 0.056877 | 3.3 | 700.6 | 73 | 35 | 0.027051 | 3 | 377.4
39 | 028 | 45 | 79 | 0.061297 | 3.3 | 798.3 | 113 | 36 | 0.029751 | 3.1 | 418
39 | 028 | 50 | 85 | 0.072675 | 3 | 931.7 | 62 | 35 | 0.033176 | 2.7 | 444.5
39 | 028 | 55 | 97 | 0.092843 | 4 | 1292.3 | 15 | 40 | 0.039848 | 2.6 | 501.1
39 | 028 | 60 | 76 | 0.074896 | 2.4 | 1020 | 5 | 29 | 0.031139 | 2.5 | 364.9
39 | 028 | 65 | 118 | 0.12715 | 3.3 | 1748.9 | 1 | 0 | 0 | 0 | 0
39 | 028 | 70 | 70 | 0.078728 | 2 | 1209.7 | 1 | 0 | 0 | 0 | 0
39 | 041 | 10 | 20 | 0.0038313 | 1.3 | 7.8 | 69 | 20 | 0.0045721 | 2.5 | 10.7
39 | 041 | 15 | 23 | 0.006349 | 1.4 | 30.3 | 294 | 23 | 0.0072473 | 2.1 | 39.3
39 | 041 | 20 | 31 | 0.011009 | 1.5 | 60.7 | 271 | 26 | 0.010063 | 1.9 | 54
39 | 041 | 25 | 35 | 0.015076 | 1.7 | 99.7 | 409 | 27 | 0.012352 | 2.1 | 83.9
39 | 041 | 30 | 35 | 0.018114 | 1.6 | 129.6 | 295 | 28 | 0.015502 | 1.9 | 116.9
39 | 041 | 35 | 35 | 0.020912 | 1.5 | 167.1 | 218 | 31 | 0.019043 | 2.5 | 159.9
39 | 041 | 40 | 33 | 0.021703 | 1.4 | 184.2 | 162 | 26 | 0.01834 | 2.4 | 186.5
39 | 041 | 45 | 32 | 0.023707 | 1.3 | 218 | 302 | 25 | 0.019428 | 2.1 | 209.7
39 | 041 | 50 | 33 | 0.027396 | 1.4 | 247.7 | 234 | 27 | 0.023386 | 1.9 | 223.2
39 | 041 | 55 | 35 | 0.03221 | 1.1 | 284.5 | 159 | 28 | 0.026251 | 2.1 | 268.2
39 | 041 | 60 | 41 | 0.041133 | 1.2 | 362.2 | 103 | 34 | 0.034907 | 2.2 | 338.7
39 | 041 | 65 | 49 | 0.05275 | 1.6 | 468 | 52 | 27 | 0.029564 | 2 | 351.8
39 | 041 | 70 | 30 | 0.038145 | 1.5 | 387.8 | 141 | 31 | 0.040492 | 2.1 | 359.3
39 | 042 | 10 | 15 | 0.0026951 | 1.1 | 5.8 | 71 | 12 | 0.0023317 | 1.4 | 6.8
39 | 042 | 15 | 19 | 0.0049416 | 1.2 | 22 | 237 | 13 | 0.0035802 | 1.4 | 17.4
39 | 042 | 20 | 23 | 0.0078105 | 1.8 | 46.8 | 122 | 14 | 0.0052283 | 1.8 | 31.4
39 | 042 | 25 | 26 | 0.011104 | 1.3 | 69.3 | 171 | 18 | 0.0078839 | 1.6 | 51.3
39 | 042 | 30 | 23 | 0.011247 | 1.5 | 86.4 | 107 | 16 | 0.0079382 | 1.8 | 63
39 | 042 | 35 | 26 | 0.014836 | 1.6 | 129.5 | 95 | 13 | 0.0079766 | 1.7 | 78.7
39 | 042 | 40 | 35 | 0.023484 | 1.7 | 178.7 | 42 | 19 | 0.013431 | 1.6 | 87.3
39 | 042 | 45 | 26 | 0.019074 | 1.1 | 152.5 | 92 | 19 | 0.014659 | 1.7 | 127.2
39 | 042 | 50 | 26 | 0.021716 | 1.2 | 185.3 | 61 | 23 | 0.019153 | 1.6 | 163.2
39 | 042 | 55 | 32 | 0.028876 | 1.2 | 194.1 | 44 | 27 | 0.025092 | 1.5 | 199.2
39 | 042 | 60 | 37 | 0.037117 | 1.3 | 297.3 | 23 | 35 | 0.036028 | 1.6 | 241.6
39 | 042 | 65 | 38 | 0.039764 | 1.3 | 300.8 | 24 | 30 | 0.032082 | 2.1 | 291.8
39 | 042 | 70 | 21 | 0.027399 | 1.4 | 246.4 | 48 | 28 | 0.037412 | 1.9 | 243.9
39 | 043 | 10 | 21 | 0.0037944 | 1.5 | 9.4 | 342 | 16 | 0.0032681 | 1.5 | 9
39 | 043 | 15 | 24 | 0.0061393 | 1.4 | 29 | 557 | 17 | 0.0050237 | 1.6 | 26.1
39 | 043 | 20 | 26 | 0.008668 | 1.5 | 49.3 | 251 | 19 | 0.0070621 | 1.6 | 42.1
39 | 043 | 25 | 26 | 0.010751 | 1.3 | 70.2 | 297 | 17 | 0.0075748 | 1.5 | 55.2
39 | 043 | 30 | 28 | 0.013939 | 1.7 | 104 | 148 | 21 | 0.010937 | 1.9 | 92.4
39 | 043 | 35 | 30 | 0.017266 | 1.5 | 124.6 | 98 | 22 | 0.013496 | 1.9 | 108.6
39 | 043 | 40 | 33 | 0.021883 | 1.4 | 161 | 59 | 28 | 0.019072 | 1.8 | 135
39 | 043 | 45 | 29 | 0.02215 | 0.8 | 133.9 | 123 | 29 | 0.023568 | 2.1 | 158.6
39 | 043 | 50 | 26 | 0.021406 | 1.3 | 189.3 | 95 | 23 | 0.019353 | 1.9 | 180.2
39 | 043 | 55 | 29 | 0.026465 | 1.3 | 226 | 61 | 30 | 0.028133 | 2.1 | 228.2
39 | 043 | 60 | 39 | 0.038809 | 1.2 | 258.1 | 49 | 27 | 0.027134 | 2.4 | 265.1
39 | 043 | 65 | 41 | 0.04338 | 1.8 | 339 | 19 | 29 | 0.03117 | 1.5 | 218
39 | 043 | 70 | 28 | 0.037141 | 1.4 | 389.9 | 74 | 32 | 0.043804 | 1.7 | 284.1
39 | 045 | 10 | 14 | 0.0023262 | 0.8 | 6.4 | 274 | 12 | 0.0022745 | 1.2 | 7.4
39 | 045 | 15 | 19 | 0.0049498 | 0.8 | 17.3 | 395 | 16 | 0.0042157 | 1.5 | 17
39 | 045 | 20 | 24 | 0.0081907 | 1 | 35.1 | 183 | 20 | 0.0068482 | 1.6 | 33.6
39 | 045 | 25 | 32 | 0.013801 | 1.2 | 64.1 | 123 | 21 | 0.0096194 | 1.4 | 50.1
39 | 045 | 30 | 31 | 0.016088 | 1.1 | 82.8 | 42 | 32 | 0.017107 | 1.4 | 98.6
39 | 045 | 35 | 31 | 0.01804 | 1.1 | 91.4 | 25 | 21 | 0.012331 | 1.3 | 77.6
39 | 045 | 40 | 31 | 0.020356 | 1 | 108.5 | 20 | 23 | 0.016126 | 1.4 | 104.2
39 | 045 | 45 | 28 | 0.020172 | 0.8 | 103.6 | 31 | 19 | 0.013812 | 1.6 | 109.8
39 | 045 | 50 | 22 | 0.018677 | 0.9 | 109.3 | 27 | 32 | 0.026771 | 1.3 | 104.8
39 | 045 | 55 | 56 | 0.052117 | 2 | 332.7 | 11 | 42 | 0.041315 | 1.1 | 178.7
39 | 045 | 60 | 51 | 0.050837 | 0.6 | 251.5 | 6 | 28 | 0.029183 | 2.1 | 214.1
39 | 045 | 65 | 38 | 0.04021 | 2.2 | 366.7 | 6 | 30 | 0.032163 | 1 | 186.8
39 | 045 | 70 | -11 | -0.011391 | 0.5 | 42.9 | 5 | 64 | 0.076717 | 0.7 | 148.6
39 | 054 | 10 | 42 | 0.009139 | 1.9 | 42.7 | 31 | 40 | 0.010229 | 3.2 | 58.1
39 | 054 | 15 | 40 | 0.011255 | 2 | 61.8 | 80 | 29 | 0.0094459 | 2.3 | 55.6
39 | 054 | 20 | 36 | 0.012433 | 1.5 | 78 | 46 | 24 | 0.0089263 | 2.2 | 59.6
39 | 054 | 25 | 43 | 0.018962 | 1.1 | 118.4 | 65 | 29 | 0.014288 | 2.7 | 113.2
39 | 054 | 30 | 37 | 0.019538 | 1.5 | 152.4 | 38 | 35 | 0.018075 | 2.7 | 138.9
39 | 054 | 35 | 40 | 0.023619 | 1.9 | 204.8 | 27 | 32 | 0.018607 | 2.6 | 157.3
39 | 054 | 40 | 27 | 0.018357 | 1.3 | 170.6 | 13 | 22 | 0.01481 | 1.9 | 136.3
39 | 054 | 45 | 21 | 0.014699 | 0 | 86.7 | 12 | 16 | 0.011382 | 3.1 | 178.2
39 | 054 | 50 | 44 | 0.036279 | 2.1 | 377.6 | 9 | 27 | 0.022574 | 1.9 | 200
39 | 054 | 55 | 41 | 0.035847 | 3.2 | 517.4 | 2 | 14 | 0.012372 | 0.9 | 6.5
39 | 054 | 60 | 53 | 0.051889 | 0.7 | 359.3 | 3 | 39 | 0.039257 | 0.8 | 120.9
39 | 054 | 65 | 84 | 0.089856 | 1 | 437.7 | 1 | 0 | 0 | 0 | 0
39 | 054 | 70 | 10 | 0.011121 | 0.8 | 162.6 | 1 | 0 | 0 | 0 | 0
39 | 061 | 10 | 50 | 0.010734 | 5.9 | 71.4 | 103 | 43 | 0.010707 | 6.1 | 79.1
39 | 061 | 15 | 57 | 0.016825 | 4.9 | 143.9 | 181 | 37 | 0.012978 | 4.8 | 126.7
39 | 061 | 20 | 77 | 0.030103 | 5.6 | 287.2 | 76 | 42 | 0.019281 | 4.6 | 200.8
39 | 061 | 25 | 90 | 0.04219 | 7.1 | 461.2 | 69 | 41 | 0.02307 | 4.1 | 274.6
39 | 061 | 30 | 82 | 0.045722 | 5.9 | 533.3 | 23 | 46 | 0.029142 | 3.5 | 327.2
39 | 061 | 35 | 66 | 0.04014 | 2.3 | 350.2 | 9 | 37 | 0.025798 | 3.2 | 240.5
39 | 061 | 40 | 95 | 0.067117 | 3.1 | 649.8 | 5 | 26 | 0.019602 | 2 | 227.1
39 | 061 | 45 | 92 | 0.071226 | 0.8 | 692.1 | 6 | 27 | 0.021785 | 4.6 | 386.9
39 | 061 | 50 | 87 | 0.07537 | 4.4 | 930 | 5 | 34 | 0.03161 | 3.1 | 388.4
39 | 061 | 55 | 55 | 0.051345 | 6.3 | 975.7 | 3 | 33 | 0.031738 | 4.5 | 94
39 | 061 | 70 | 51 | 0.058002 | 1.6 | 722 | 2 | 35 | 0.040208 | 3.1 | 22.9
39 | 065 | 10 | 9 | 0.0015169 | 0.6 | 1.9 | 132 | 8 | 0.001365 | 0.9 | 1.8
39 | 065 | 15 | 10 | 0.0024044 | 0.5 | 3.5 | 182 | 10 | 0.0025362 | 1 | 4.1
39 | 065 | 20 | 11 | 0.0035006 | 0.6 | 6.2 | 75 | 16 | 0.005065 | 1.2 | 6.6
39 | 065 | 25 | 8 | 0.0033374 | 0.5 | 7.1 | 46 | 18 | 0.0068093 | 0.7 | 7.7
39 | 065 | 30 | 9 | 0.0047418 | 0.8 | 13.1 | 27 | 23 | 0.011195 | 0.7 | 14.9
39 | 065 | 35 | 0 | 0.00043144 | -0.1 | 0.9 | 7 | 16 | 0.008735 | 2 | 32.3
39 | 065 | 40 | 23 | 0.014412 | 1.4 | 39.5 | 3 | 12 | 0.0076439 | 1.1 | 24.8
39 | 065 | 45 | -16 | -0.011145 | -2.4 | -60.6 | 1 | 0 | 0 | 0 | 0
39 | 065 | 50 | 11 | 0.009065 | -0.9 | -14.7 | 2 | 14 | 0.0111 | 1.1 | 40.1
39 | 065 | 55 | 35 | 0.030041 | 2.1 | 92.9 | 2 | 8 | 0.0067259 | 0.6 | 2.7
39 | 065 | 65 | -1 | -0.00049735 | 1.5 | 57.5 | 1 | 0 | 0 | 0 | 0
39 | 071 | 10 | 12 | 0.002212 | 1.2 | 6.7 | 211 | 13 | 0.0028286 | 1.8 | 9.7
39 | 071 | 15 | 18 | 0.0048504 | 1.4 | 23.3 | 616 | 18 | 0.005277 | 2.1 | 43
39 | 071 | 20 | 20 | 0.0067152 | 1.8 | 39.5 | 426 | 19 | 0.0066278 | 2.1 | 56.3
39 | 071 | 25 | 24 | 0.010299 | 1.7 | 64.3 | 587 | 23 | 0.010785 | 2 | 84.4
39 | 071 | 30 | 24 | 0.012295 | 1.8 | 92.7 | 457 | 21 | 0.011518 | 2.1 | 103
39 | 071 | 35 | 22 | 0.012473 | 1.4 | 95.2 | 303 | 20 | 0.012029 | 2 | 121.5
39 | 071 | 40 | 24 | 0.015921 | 1.8 | 139 | 263 | 20 | 0.013652 | 2.1 | 146.6
39 | 071 | 45 | 28 | 0.020735 | 1.5 | 176 | 436 | 22 | 0.017213 | 2.1 | 172.2
39 | 071 | 50 | 26 | 0.02143 | 1.5 | 205 | 314 | 22 | 0.019018 | 2.5 | 223.3
39 | 071 | 55 | 28 | 0.024784 | 1.3 | 225.8 | 236 | 24 | 0.022309 | 2.1 | 207.8
39 | 071 | 60 | 42 | 0.042046 | 1.4 | 330.5 | 139 | 35 | 0.035835 | 1.7 | 316.5
39 | 071 | 65 | 39 | 0.042358 | 1.9 | 393.1 | 65 | 40 | 0.044145 | 1.9 | 299.7
39 | 071 | 70 | 28 | 0.03857 | 1.6 | 399.2 | 241 | 38 | 0.053177 | 2.1 | 391.4
39 | 072 | 10 | 50 | 0.010865 | 2.3 | 34.4 | 44 | 38 | 0.010036 | 2.6 | 35.7
39 | 072 | 15 | 40 | 0.011417 | 2.1 | 50.2 | 106 | 32 | 0.010218 | 2.5 | 54.2
39 | 072 | 20 | 39 | 0.014354 | 1.1 | 60.9 | 115 | 32 | 0.013065 | 2.8 | 68.4
39 | 072 | 25 | 36 | 0.015731 | 1 | 82.7 | 159 | 27 | 0.013033 | 2.2 | 75.6
39 | 072 | 30 | 37 | 0.018864 | 1.6 | 125.1 | 103 | 23 | 0.01287 | 2 | 87
39 | 072 | 35 | 36 | 0.021732 | 1.6 | 154.4 | 52 | 38 | 0.023043 | 1.9 | 151.2
39 | 072 | 40 | 50 | 0.033503 | 0.8 | 150.7 | 28 | 32 | 0.022714 | 2.2 | 139.9
39 | 072 | 45 | 44 | 0.032893 | 1.5 | 223 | 40 | 28 | 0.022295 | 2.4 | 198.9
39 | 072 | 50 | 50 | 0.042404 | 0.8 | 308.7 | 27 | 29 | 0.026068 | 2.5 | 281.2
39 | 072 | 55 | 54 | 0.051477 | 0.7 | 255.2 | 15 | 59 | 0.059365 | 2.1 | 190.6
39 | 072 | 60 | 64 | 0.064412 | 1 | 320.4 | 10 | 56 | 0.058028 | 1.2 | 265.2
39 | 072 | 65 | 63 | 0.067302 | 1.4 | 454.9 | 5 | 36 | 0.038588 | 1.9 | 397.6
39 | 072 | 70 | 27 | 0.034607 | 1.9 | 325.3 | 21 | 28 | 0.036332 | 1.3 | 184.9
39 | 074 | 10 | 15 | 0.0024344 | 0.8 | 3.3 | 238 | 14 | 0.0025221 | 1.9 | 4.1
39 | 074 | 15 | 17 | 0.0043472 | 0.9 | 6.6 | 111 | 17 | 0.0047101 | 1.8 | 7.7
39 | 074 | 20 | 15 | 0.0052265 | 1.1 | 11.5 | 19 | 21 | 0.0073824 | 1.9 | 14.3
39 | 074 | 25 | 23 | 0.0093112 | 0.8 | 17.3 | 7 | 21 | 0.008751 | 1.3 | 20.2
39 | 074 | 30 | 16 | 0.0081964 | -0.2 | 8 | 2 | 14 | 0.0071895 | 0.7 | 1.9
39 | 074 | 35 | 1 | 0.0016091 | -0.2 | 5.9 | 2 | 25 | 0.013302 | 0.7 | 29.6
39 | 215 | 10 | 12 | 0.001956 | 0.7 | 4.9 | 76 | 13 | 0.0024505 | 1.4 | 6.3
39 | 215 | 15 | 12 | 0.0029499 | 0.9 | 10.1 | 73 | 15 | 0.003861 | 1.4 | 12.3
39 | 215 | 20 | 7 | 0.0024989 | 1.1 | 14.9 | 17 | 17 | 0.0051493 | 1.4 | 17
39 | 215 | 25 | -7 | -0.0014194 | 0.7 | 5.7 | 6 | 36 | 0.011959 | 0.8 | 25.9
39 | 215 | 30 | 10 | 0.0047831 | 1.4 | 37.6 | 1 | 0 | 0 | 0 | 0
39 | 215 | 35 | 30 | 0.016069 | 1.7 | 60.3 | 1 | 0 | 0 | 0 | 0
39 | 073 | 10 | 14 | 0.0025649 | 1.4 | 9.9 | 27 | 14 | 0.0027063 | 1.5 | 9.2
39 | 073 | 15 | 19 | 0.0047525 | 1 | 20.1 | 55 | 16 | 0.0041079 | 1.2 | 19.4
39 | 073 | 20 | 18 | 0.0066287 | 1 | 35.8 | 36 | 28 | 0.010111 | 1.8 | 55.7
39 | 073 | 25 | 25 | 0.010393 | 1 | 54.7 | 17 | 22 | 0.0094218 | 1.9 | 47.4
39 | 073 | 30 | 25 | 0.012437 | 1.8 | 111.5 | 15 | 21 | 0.010352 | 2.3 | 93
39 | 073 | 35 | 30 | 0.01729 | 1.4 | 121.7 | 9 | 17 | 0.010299 | 2.4 | 111.9
39 | 073 | 40 | 20 | 0.01261 | 1.5 | 117.8 | 3 | 5 | 0.0030953 | 2.2 | 100.3
39 | 073 | 45 | 61 | 0.048208 | 1.3 | 351.9 | 2 | 26 | 0.02101 | 0.8 | 5.2
39 | 073 | 50 | 71 | 0.059717 | 1.9 | 338.1 | 1 | 0 | 0 | 0 | 0
39 | 073 | 70 | -24 | -0.02998 | -0.1 | -124.1 | 2 | 2 | 0.0039584 | 0.1 | 23.9
39 | 257 | 10 | 30 | 0.0059697 | 1.4 | 12.3 | 19 | 27 | 0.0061651 | 2 | 12.1
39 | 257 | 15 | 31 | 0.0090409 | 1.5 | 23.4 | 57 | 36 | 0.012619 | 2.1 | 32.3
39 | 257 | 20 | 66 | 0.025371 | 1.8 | 64.3 | 17 | 52 | 0.021319 | 1.6 | 49.6
39 | 257 | 25 | 79 | 0.036229 | 1.1 | 87.2 | 28 | 35 | 0.018707 | 2.1 | 50.4
39 | 257 | 30 | 65 | 0.035176 | -0.8 | 45.9 | 7 | 31 | 0.016935 | 2.7 | 62.8
39 | 257 | 35 | 66 | 0.040029 | 0 | 81.9 | 6 | 31 | 0.020551 | 1.7 | 68.7
39 | 257 | 40 | 0 | 0 | -0.7 | -17.6 | 1 | 0 | 0 | 0 | 0
39 | 257 | 55 | -133 | -0.096208 | 1 | -140.1 | 1 | 0 | 0 | 0 | 0