## 28-401
401. ECUACIONES DE CUBICACIÓN APLICABLES POR ESPECIE, FORMA DE CUBICACIÓN Y PARÁMETRO DENDROMÉTRICO
Modelo:
(1) VCC = A + B (D.n.)2 (H.t.) |  |  | (14) IAVC = P (D.n.)Q |  |  |  |  | VCC (dm3)
(7) VSC = A + B (VCC) + C (VCC)2 |  |  | (16) IAVC = A + B (D.n.)2 |  |  |  |  | VSC (dm3)
(8) IAVC = A + B (VCC) + C (VCC)2 |  |  | (17) IAVC = A + B (D.n.) + C (D.n.)2 |  |  |  |  | IAVC (dm3)
(10) VLE = A + B (VCC) + C (VCC)2 |  |  | (19) IAVC = A + B (D.n.) + C (D.n.)2 + D (D.n.)3 |  |  |  |  | VLE (dm3)
(11) VCC = P (D.n.)Q (H.t.)R |  |  | (20) IAVC = A + B (D.n.) + D (D.n.)3 |  |  |  |  | D.n. (mm)
(12) VLE = P (D.n.)Q |  |  | (21) IAVC = C (D.n.)2 + D (D.n.)3 |  |  |  |  | H.t. (m)
(13) IAVC = A + B ((D.n.) - DNM) |  |  | (25) IAVC = P (D.n.)Q (H.t.)R
COMUNIDAD AUTÓNOMA | CÓD ESPECIE | ESPECIE | PARÁMETRO | FORMA DE CUBICACIÓN | MODELO | A | B | C | D | P | Q | R | DNM
28 | 011 | Ailanthus altissima | VCC | 3 | 1 | 109.53 | 0.0001481 | 0 | 0 | 0 | 0 | 0 | 0
28 | 011 | Ailanthus altissima | VSC | 3 | 7 | -4.94 | 0.80414 | 1.86e-05 | 0 | 0 | 0 | 0 | 0
28 | 011 | Ailanthus altissima | IAVC | 3 | 21 | 0 | 0 | 0.0003134 | -4.7385e-07 | 0 | 0 | 0 | 0
28 | 011 | Ailanthus altissima | VLE | 3 | 12 | 0 | 0 | 0 | 0 | 0.0016601 | 1.7736 | 0 | 0
28 | 011 | Ailanthus altissima | VCC | 5 | 1 | 109.53 | 0.0001481 | 0 | 0 | 0 | 0 | 0 | 0
28 | 011 | Ailanthus altissima | VSC | 5 | 7 | -4.94 | 0.80414 | 1.86e-05 | 0 | 0 | 0 | 0 | 0
28 | 011 | Ailanthus altissima | IAVC | 5 | 21 | 0 | 0 | 0.0003134 | -4.7385e-07 | 0 | 0 | 0 | 0
28 | 011 | Ailanthus altissima | VLE | 5 | 12 | 0 | 0 | 0 | 0 | 0.0016601 | 1.7736 | 0 | 0
28 | 013 | Celtis australis | VCC | 5 | 11 | 0 | 0 | 0 | 0 | 0.0007316 | 1.8622 | 0.94326 | 0
28 | 013 | Celtis australis | VSC | 5 | 7 | -7.8 | 0.8087 | 1.7e-06 | 0 | 0 | 0 | 0 | 0
28 | 013 | Celtis australis | IAVC | 5 | 21 | 0 | 0 | 0.0003134 | -4.7385e-07 | 0 | 0 | 0 | 0
28 | 013 | Celtis australis | VLE | 5 | 12 | 0 | 0 | 0 | 0 | 0.0016601 | 1.7736 | 0 | 0
28 | 215 | Crataegus monogyna | VCC | 5 | 11 | 0 | 0 | 0 | 0 | 0.0002254 | 2.0699 | 0.94894 | 0
28 | 215 | Crataegus monogyna | VSC | 5 | 7 | -0.79 | 0.80392 | 2.27e-05 | 0 | 0 | 0 | 0 | 0
28 | 215 | Crataegus monogyna | IAVC | 5 | 21 | 0 | 0 | 0.0003134 | -4.7385e-07 | 0 | 0 | 0 | 0
28 | 215 | Crataegus monogyna | VLE | 5 | 12 | 0 | 0 | 0 | 0 | 0.0016601 | 1.7736 | 0 | 0
28 | 017 | Cedrus atlantica | VCC | 2 | 1 | 46.83 | 0.0003123 | 0 | 0 | 0 | 0 | 0 | 0
28 | 017 | Cedrus atlantica | VSC | 2 | 7 | -9.89 | 0.86263 | 1.21e-05 | 0 | 0 | 0 | 0 | 0
28 | 017 | Cedrus atlantica | IAVC | 2 | 21 | 0 | 0 | 0.0002703 | -1.5571e-07 | 0 | 0 | 0 | 0
28 | 017 | Cedrus atlantica | VLE | 2 | 12 | 0 | 0 | 0 | 0 | 0.0001194 | 2.1465 | 0 | 0
28 | 021 | Pinus sylvestris | VCC | 1 | 1 | 46.83 | 0.0003123 | 0 | 0 | 0 | 0 | 0 | 0
28 | 021 | Pinus sylvestris | VSC | 1 | 7 | -9.89 | 0.86263 | 1.21e-05 | 0 | 0 | 0 | 0 | 0
28 | 021 | Pinus sylvestris | IAVC | 1 | 20 | -5.3345 | 0.071215 | 0 | -3.089e-08 | 0 | 0 | 0 | 0
28 | 021 | Pinus sylvestris | VLE | 1 | 12 | 0 | 0 | 0 | 0 | 0.0001194 | 2.1465 | 0 | 0
28 | 021 | Pinus sylvestris | VCC | 2 | 1 | 46.83 | 0.0003123 | 0 | 0 | 0 | 0 | 0 | 0
28 | 021 | Pinus sylvestris | VSC | 2 | 7 | -9.89 | 0.86263 | 1.21e-05 | 0 | 0 | 0 | 0 | 0
28 | 021 | Pinus sylvestris | IAVC | 2 | 20 | -5.3345 | 0.071215 | 0 | -3.089e-08 | 0 | 0 | 0 | 0
28 | 021 | Pinus sylvestris | VLE | 2 | 12 | 0 | 0 | 0 | 0 | 0.0001194 | 2.1465 | 0 | 0
28 | 021 | Pinus sylvestris | VCC | 3 | 1 | 4.48 | 0.0002828 | 0 | 0 | 0 | 0 | 0 | 0
28 | 021 | Pinus sylvestris | VSC | 3 | 7 | -0.17 | 0.74814 | 0.0006027 | 0 | 0 | 0 | 0 | 0
28 | 021 | Pinus sylvestris | IAVC | 3 | 20 | -5.3345 | 0.071215 | 0 | -3.089e-08 | 0 | 0 | 0 | 0
28 | 021 | Pinus sylvestris | VLE | 3 | 12 | 0 | 0 | 0 | 0 | 0.0001194 | 2.1465 | 0 | 0
28 | 021 | Pinus sylvestris | VCC | 5 | 1 | 36.68 | 0.000206 | 0 | 0 | 0 | 0 | 0 | 0
28 | 021 | Pinus sylvestris | VSC | 5 | 7 | -6.81 | 0.8731 | 3.08e-05 | 0 | 0 | 0 | 0 | 0
28 | 021 | Pinus sylvestris | IAVC | 5 | 20 | -5.3345 | 0.071215 | 0 | -3.089e-08 | 0 | 0 | 0 | 0
28 | 021 | Pinus sylvestris | VLE | 5 | 12 | 0 | 0 | 0 | 0 | 0.0001194 | 2.1465 | 0 | 0
28 | 022 | Pinus uncinata | VCC | 2 | 1 | 46.83 | 0.0003123 | 0 | 0 | 0 | 0 | 0 | 0
28 | 022 | Pinus uncinata | VSC | 2 | 7 | -9.89 | 0.86263 | 1.21e-05 | 0 | 0 | 0 | 0 | 0
28 | 022 | Pinus uncinata | IAVC | 2 | 21 | 0 | 0 | 0.0002727 | -5.6218e-07 | 0 | 0 | 0 | 0
28 | 022 | Pinus uncinata | VLE | 2 | 12 | 0 | 0 | 0 | 0 | 0.0001534 | 2.0983 | 0 | 0
28 | 022 | Pinus uncinata | VCC | 3 | 1 | 4.48 | 0.0002828 | 0 | 0 | 0 | 0 | 0 | 0
28 | 022 | Pinus uncinata | VSC | 3 | 7 | -0.17 | 0.74814 | 0.0006027 | 0 | 0 | 0 | 0 | 0
28 | 022 | Pinus uncinata | IAVC | 3 | 21 | 0 | 0 | 0.0002727 | -5.6218e-07 | 0 | 0 | 0 | 0
28 | 022 | Pinus uncinata | VLE | 3 | 12 | 0 | 0 | 0 | 0 | 0.0001534 | 2.0983 | 0 | 0
28 | 022 | Pinus uncinata | VCC | 5 | 1 | 36.68 | 0.000206 | 0 | 0 | 0 | 0 | 0 | 0
28 | 022 | Pinus uncinata | VSC | 5 | 7 | -6.81 | 0.8731 | 3.08e-05 | 0 | 0 | 0 | 0 | 0
28 | 022 | Pinus uncinata | IAVC | 5 | 21 | 0 | 0 | 0.0002727 | -5.6218e-07 | 0 | 0 | 0 | 0
28 | 022 | Pinus uncinata | VLE | 5 | 12 | 0 | 0 | 0 | 0 | 0.0001534 | 2.0983 | 0 | 0
28 | 023 | Pinus pinea | VCC | 2 | 1 | 149.93 | 0.0002399 | 0 | 0 | 0 | 0 | 0 | 0
28 | 023 | Pinus pinea | VSC | 2 | 7 | -20.65 | 0.77662 | 1.88e-05 | 0 | 0 | 0 | 0 | 0
28 | 023 | Pinus pinea | IAVC | 2 | 21 | 0 | 0 | 0.0001177 | -9.038e-08 | 0 | 0 | 0 | 0
28 | 023 | Pinus pinea | VLE | 2 | 12 | 0 | 0 | 0 | 0 | 8e-07 | 3.0456 | 0 | 0
28 | 023 | Pinus pinea | VCC | 3 | 1 | 149.93 | 0.0002399 | 0 | 0 | 0 | 0 | 0 | 0
28 | 023 | Pinus pinea | VSC | 3 | 7 | -20.65 | 0.77662 | 1.88e-05 | 0 | 0 | 0 | 0 | 0
28 | 023 | Pinus pinea | IAVC | 3 | 21 | 0 | 0 | 0.0001177 | -9.038e-08 | 0 | 0 | 0 | 0
28 | 023 | Pinus pinea | VLE | 3 | 12 | 0 | 0 | 0 | 0 | 8e-07 | 3.0456 | 0 | 0
28 | 023 | Pinus pinea | VCC | 4 | 1 | 111.33 | 9.79e-05 | 0 | 0 | 0 | 0 | 0 | 0
28 | 023 | Pinus pinea | VSC | 4 | 7 | -8.99 | 0.7395 | 7.54e-05 | 0 | 0 | 0 | 0 | 0
28 | 023 | Pinus pinea | IAVC | 4 | 21 | 0 | 0 | 0.0001177 | -9.038e-08 | 0 | 0 | 0 | 0
28 | 023 | Pinus pinea | VLE | 4 | 12 | 0 | 0 | 0 | 0 | 8e-07 | 3.0456 | 0 | 0
28 | 023 | Pinus pinea | VCC | 5 | 1 | 67.09 | 0.000234 | 0 | 0 | 0 | 0 | 0 | 0
28 | 023 | Pinus pinea | VSC | 5 | 7 | -18.37 | 0.77157 | 1.1e-05 | 0 | 0 | 0 | 0 | 0
28 | 023 | Pinus pinea | IAVC | 5 | 21 | 0 | 0 | 0.0001177 | -9.038e-08 | 0 | 0 | 0 | 0
28 | 023 | Pinus pinea | VLE | 5 | 12 | 0 | 0 | 0 | 0 | 8e-07 | 3.0456 | 0 | 0
28 | 024 | Pinus halepensis | VCC | 2 | 1 | 29.18 | 0.0002253 | 0 | 0 | 0 | 0 | 0 | 0
28 | 024 | Pinus halepensis | VSC | 2 | 7 | -2.5 | 0.75756 | 5.72e-05 | 0 | 0 | 0 | 0 | 0
28 | 024 | Pinus halepensis | IAVC | 2 | 21 | 0 | 0 | 0.0002933 | -4.6041e-07 | 0 | 0 | 0 | 0
28 | 024 | Pinus halepensis | VLE | 2 | 12 | 0 | 0 | 0 | 0 | 4.53e-05 | 2.3312 | 0 | 0
28 | 024 | Pinus halepensis | VCC | 3 | 1 | 29.18 | 0.0002253 | 0 | 0 | 0 | 0 | 0 | 0
28 | 024 | Pinus halepensis | VSC | 3 | 7 | -2.5 | 0.75756 | 5.72e-05 | 0 | 0 | 0 | 0 | 0
28 | 024 | Pinus halepensis | IAVC | 3 | 21 | 0 | 0 | 0.0002933 | -4.6041e-07 | 0 | 0 | 0 | 0
28 | 024 | Pinus halepensis | VLE | 3 | 12 | 0 | 0 | 0 | 0 | 4.53e-05 | 2.3312 | 0 | 0
28 | 024 | Pinus halepensis | VCC | 5 | 1 | 29.18 | 0.0002253 | 0 | 0 | 0 | 0 | 0 | 0
28 | 024 | Pinus halepensis | VSC | 5 | 7 | -2.5 | 0.75756 | 5.72e-05 | 0 | 0 | 0 | 0 | 0
28 | 024 | Pinus halepensis | IAVC | 5 | 21 | 0 | 0 | 0.0002933 | -4.6041e-07 | 0 | 0 | 0 | 0
28 | 024 | Pinus halepensis | VLE | 5 | 12 | 0 | 0 | 0 | 0 | 4.53e-05 | 2.3312 | 0 | 0
28 | 025 | Pinus nigra | VCC | 2 | 1 | 46.83 | 0.0003123 | 0 | 0 | 0 | 0 | 0 | 0
28 | 025 | Pinus nigra | VSC | 2 | 7 | -9.89 | 0.86263 | 1.21e-05 | 0 | 0 | 0 | 0 | 0
28 | 025 | Pinus nigra | IAVC | 2 | 21 | 0 | 0 | 0.000324 | -4.0985e-07 | 0 | 0 | 0 | 0
28 | 025 | Pinus nigra | VLE | 2 | 12 | 0 | 0 | 0 | 0 | 2.5e-05 | 2.4117 | 0 | 0
28 | 025 | Pinus nigra | VCC | 3 | 1 | 46.83 | 0.0003123 | 0 | 0 | 0 | 0 | 0 | 0
28 | 025 | Pinus nigra | VSC | 3 | 7 | -9.89 | 0.86263 | 1.21e-05 | 0 | 0 | 0 | 0 | 0
28 | 025 | Pinus nigra | IAVC | 3 | 21 | 0 | 0 | 0.000324 | -4.0985e-07 | 0 | 0 | 0 | 0
28 | 025 | Pinus nigra | VLE | 3 | 12 | 0 | 0 | 0 | 0 | 2.5e-05 | 2.4117 | 0 | 0
28 | 025 | Pinus nigra | VCC | 5 | 1 | 46.83 | 0.0003123 | 0 | 0 | 0 | 0 | 0 | 0
28 | 025 | Pinus nigra | VSC | 5 | 7 | -9.89 | 0.86263 | 1.21e-05 | 0 | 0 | 0 | 0 | 0
28 | 025 | Pinus nigra | IAVC | 5 | 21 | 0 | 0 | 0.000324 | -4.0985e-07 | 0 | 0 | 0 | 0
28 | 025 | Pinus nigra | VLE | 5 | 12 | 0 | 0 | 0 | 0 | 2.5e-05 | 2.4117 | 0 | 0
28 | 026 | Pinus pinaster | VCC | 2 | 1 | 24.06 | 0.0003366 | 0 | 0 | 0 | 0 | 0 | 0
28 | 026 | Pinus pinaster | VSC | 2 | 7 | -14.48 | 0.68927 | 3.5e-05 | 0 | 0 | 0 | 0 | 0
28 | 026 | Pinus pinaster | IAVC | 2 | 21 | 0 | 0 | 0.0002573 | -2.7244e-07 | 0 | 0 | 0 | 0
28 | 026 | Pinus pinaster | VLE | 2 | 12 | 0 | 0 | 0 | 0 | 5.64e-05 | 2.2403 | 0 | 0
28 | 026 | Pinus pinaster | VCC | 3 | 1 | 4.48 | 0.0002828 | 0 | 0 | 0 | 0 | 0 | 0
28 | 026 | Pinus pinaster | VSC | 3 | 7 | -0.17 | 0.74814 | 0.0006027 | 0 | 0 | 0 | 0 | 0
28 | 026 | Pinus pinaster | IAVC | 3 | 21 | 0 | 0 | 0.0002573 | -2.7244e-07 | 0 | 0 | 0 | 0
28 | 026 | Pinus pinaster | VLE | 3 | 12 | 0 | 0 | 0 | 0 | 5.64e-05 | 2.2403 | 0 | 0
28 | 026 | Pinus pinaster | VCC | 5 | 1 | 38.41 | 0.000208 | 0 | 0 | 0 | 0 | 0 | 0
28 | 026 | Pinus pinaster | VSC | 5 | 7 | -9.78 | 0.68112 | 0.0001024 | 0 | 0 | 0 | 0 | 0
28 | 026 | Pinus pinaster | IAVC | 5 | 21 | 0 | 0 | 0.0002573 | -2.7244e-07 | 0 | 0 | 0 | 0
28 | 026 | Pinus pinaster | VLE | 5 | 12 | 0 | 0 | 0 | 0 | 5.64e-05 | 2.2403 | 0 | 0
28 | 029 | Otros pinos | VCC | 2 | 1 | 46.83 | 0.0003123 | 0 | 0 | 0 | 0 | 0 | 0
28 | 029 | Otros pinos | VSC | 2 | 7 | -9.89 | 0.86263 | 1.21e-05 | 0 | 0 | 0 | 0 | 0
28 | 029 | Otros pinos | IAVC | 2 | 20 | -5.3345 | 0.071215 | 0 | -3.089e-08 | 0 | 0 | 0 | 0
28 | 029 | Otros pinos | VLE | 2 | 12 | 0 | 0 | 0 | 0 | 0.0001194 | 2.1465 | 0 | 0
28 | 034 | Pseudotsuga menziesii | VCC | 2 | 1 | 46.83 | 0.0003123 | 0 | 0 | 0 | 0 | 0 | 0
28 | 034 | Pseudotsuga menziesii | VSC | 2 | 7 | -9.89 | 0.86263 | 1.21e-05 | 0 | 0 | 0 | 0 | 0
28 | 034 | Pseudotsuga menziesii | IAVC | 2 | 21 | 0 | 0 | 0.0002703 | -1.5571e-07 | 0 | 0 | 0 | 0
28 | 034 | Pseudotsuga menziesii | VLE | 2 | 12 | 0 | 0 | 0 | 0 | 0.0001194 | 2.1465 | 0 | 0
28 | 034 | Pseudotsuga menziesii | VCC | 5 | 1 | 36.68 | 0.000206 | 0 | 0 | 0 | 0 | 0 | 0
28 | 034 | Pseudotsuga menziesii | VSC | 5 | 7 | -6.81 | 0.8731 | 3.08e-05 | 0 | 0 | 0 | 0 | 0
28 | 034 | Pseudotsuga menziesii | IAVC | 5 | 21 | 0 | 0 | 0.0002703 | -1.5571e-07 | 0 | 0 | 0 | 0
28 | 034 | Pseudotsuga menziesii | VLE | 5 | 12 | 0 | 0 | 0 | 0 | 0.0001194 | 2.1465 | 0 | 0
28 | 036 | Cupressus sempervirens | VCC | 2 | 1 | -3.31 | 0.00033 | 0 | 0 | 0 | 0 | 0 | 0
28 | 036 | Cupressus sempervirens | VSC | 2 | 7 | -1.06 | 0.82527 | 2.41e-05 | 0 | 0 | 0 | 0 | 0
28 | 036 | Cupressus sempervirens | IAVC | 2 | 21 | 0 | 0 | 0.0002703 | -1.5571e-07 | 0 | 0 | 0 | 0
28 | 036 | Cupressus sempervirens | VLE | 2 | 12 | 0 | 0 | 0 | 0 | 0.0001194 | 2.1465 | 0 | 0
28 | 036 | Cupressus sempervirens | VCC | 3 | 1 | -3.31 | 0.00033 | 0 | 0 | 0 | 0 | 0 | 0
28 | 036 | Cupressus sempervirens | VSC | 3 | 7 | -1.06 | 0.82527 | 2.41e-05 | 0 | 0 | 0 | 0 | 0
28 | 036 | Cupressus sempervirens | IAVC | 3 | 21 | 0 | 0 | 0.0002703 | -1.5571e-07 | 0 | 0 | 0 | 0
28 | 036 | Cupressus sempervirens | VLE | 3 | 12 | 0 | 0 | 0 | 0 | 0.0001194 | 2.1465 | 0 | 0
28 | 236 | Cupressus arizonica | VCC | 2 | 1 | 29.18 | 0.0002253 | 0 | 0 | 0 | 0 | 0 | 0
28 | 236 | Cupressus arizonica | VSC | 2 | 7 | -2.5 | 0.75756 | 5.72e-05 | 0 | 0 | 0 | 0 | 0
28 | 236 | Cupressus arizonica | IAVC | 2 | 21 | 0 | 0 | 0.0002703 | -1.5571e-07 | 0 | 0 | 0 | 0
28 | 236 | Cupressus arizonica | VLE | 2 | 12 | 0 | 0 | 0 | 0 | 4.53e-05 | 2.3312 | 0 | 0
28 | 236 | Cupressus arizonica | VCC | 3 | 1 | 29.18 | 0.0002253 | 0 | 0 | 0 | 0 | 0 | 0
28 | 236 | Cupressus arizonica | VSC | 3 | 7 | -2.5 | 0.75756 | 5.72e-05 | 0 | 0 | 0 | 0 | 0
28 | 236 | Cupressus arizonica | IAVC | 3 | 21 | 0 | 0 | 0.0002703 | -1.5571e-07 | 0 | 0 | 0 | 0
28 | 236 | Cupressus arizonica | VLE | 3 | 12 | 0 | 0 | 0 | 0 | 4.53e-05 | 2.3312 | 0 | 0
28 | 236 | Cupressus arizonica | VCC | 5 | 1 | 29.18 | 0.0002253 | 0 | 0 | 0 | 0 | 0 | 0
28 | 236 | Cupressus arizonica | VSC | 5 | 7 | -2.5 | 0.75756 | 5.72e-05 | 0 | 0 | 0 | 0 | 0
28 | 236 | Cupressus arizonica | IAVC | 5 | 21 | 0 | 0 | 0.0002703 | -1.5571e-07 | 0 | 0 | 0 | 0
28 | 236 | Cupressus arizonica | VLE | 5 | 12 | 0 | 0 | 0 | 0 | 4.53e-05 | 2.3312 | 0 | 0
28 | 237 | Juniperus oxycedrus | VCC | 2 | 1 | 20.57 | 0.0002687 | 0 | 0 | 0 | 0 | 0 | 0
28 | 237 | Juniperus oxycedrus | VSC | 2 | 7 | -4.01 | 0.88509 | 4.11e-05 | 0 | 0 | 0 | 0 | 0
28 | 237 | Juniperus oxycedrus | IAVC | 2 | 20 | -0.6515 | 0.012595 | 0 | -5.35e-09 | 0 | 0 | 0 | 0
28 | 237 | Juniperus oxycedrus | VLE | 2 | 12 | 0 | 0 | 0 | 0 | 7.3e-05 | 2.2899 | 0 | 0
28 | 237 | Juniperus oxycedrus | VCC | 3 | 1 | 20.57 | 0.0002687 | 0 | 0 | 0 | 0 | 0 | 0
28 | 237 | Juniperus oxycedrus | VSC | 3 | 7 | -4.01 | 0.88509 | 4.11e-05 | 0 | 0 | 0 | 0 | 0
28 | 237 | Juniperus oxycedrus | IAVC | 3 | 20 | -0.6515 | 0.012595 | 0 | -5.35e-09 | 0 | 0 | 0 | 0
28 | 237 | Juniperus oxycedrus | VLE | 3 | 12 | 0 | 0 | 0 | 0 | 7.3e-05 | 2.2899 | 0 | 0
28 | 237 | Juniperus oxycedrus | VCC | 5 | 1 | 20.57 | 0.0002687 | 0 | 0 | 0 | 0 | 0 | 0
28 | 237 | Juniperus oxycedrus | VSC | 5 | 7 | -4.01 | 0.88509 | 4.11e-05 | 0 | 0 | 0 | 0 | 0
28 | 237 | Juniperus oxycedrus | IAVC | 5 | 20 | -0.6515 | 0.012595 | 0 | -5.35e-09 | 0 | 0 | 0 | 0
28 | 237 | Juniperus oxycedrus | VLE | 5 | 12 | 0 | 0 | 0 | 0 | 7.3e-05 | 2.2899 | 0 | 0
28 | 038 | Juniperus thurifera | VCC | 5 | 11 | 0 | 0 | 0 | 0 | 0.0028903 | 1.7162 | 0.70819 | 0
28 | 038 | Juniperus thurifera | VSC | 5 | 7 | -7.28 | 0.891 | 1.53e-05 | 0 | 0 | 0 | 0 | 0
28 | 038 | Juniperus thurifera | IAVC | 5 | 20 | -0.6515 | 0.012595 | 0 | -5.35e-09 | 0 | 0 | 0 | 0
28 | 038 | Juniperus thurifera | VLE | 5 | 12 | 0 | 0 | 0 | 0 | 2.49e-05 | 2.4475 | 0 | 0
28 | 039 | Juniperus phoenicea | VCC | 5 | 1 | 20.57 | 0.0002687 | 0 | 0 | 0 | 0 | 0 | 0
28 | 039 | Juniperus phoenicea | VSC | 5 | 7 | -4.01 | 0.88509 | 4.11e-05 | 0 | 0 | 0 | 0 | 0
28 | 039 | Juniperus phoenicea | IAVC | 5 | 20 | -0.6515 | 0.012595 | 0 | -5.35e-09 | 0 | 0 | 0 | 0
28 | 039 | Juniperus phoenicea | VLE | 5 | 12 | 0 | 0 | 0 | 0 | 7.3e-05 | 2.2899 | 0 | 0
28 | 043 | Quercus pyrenaica | VCC | 2 | 1 | 6.11 | 0.0003066 | 0 | 0 | 0 | 0 | 0 | 0
28 | 043 | Quercus pyrenaica | VSC | 2 | 7 | -4.6 | 0.76092 | 5.48e-05 | 0 | 0 | 0 | 0 | 0
28 | 043 | Quercus pyrenaica | IAVC | 2 | 21 | 0 | 0 | 0.0001762 | -1.7597e-07 | 0 | 0 | 0 | 0
28 | 043 | Quercus pyrenaica | VLE | 2 | 12 | 0 | 0 | 0 | 0 | 9.44e-05 | 2.2724 | 0 | 0
28 | 043 | Quercus pyrenaica | VCC | 3 | 1 | 1.45 | 0.0002608 | 0 | 0 | 0 | 0 | 0 | 0
28 | 043 | Quercus pyrenaica | VSC | 3 | 7 | -0.03 | 0.62637 | 0.0012431 | 0 | 0 | 0 | 0 | 0
28 | 043 | Quercus pyrenaica | IAVC | 3 | 21 | 0 | 0 | 0.0001762 | -1.7597e-07 | 0 | 0 | 0 | 0
28 | 043 | Quercus pyrenaica | VLE | 3 | 12 | 0 | 0 | 0 | 0 | 9.44e-05 | 2.2724 | 0 | 0
28 | 043 | Quercus pyrenaica | VCC | 4 | 1 | 51.01 | 9.8e-05 | 0 | 0 | 0 | 0 | 0 | 0
28 | 043 | Quercus pyrenaica | VSC | 4 | 7 | -8.36 | 0.83416 | 2.66e-05 | 0 | 0 | 0 | 0 | 0
28 | 043 | Quercus pyrenaica | IAVC | 4 | 21 | 0 | 0 | 0.0001762 | -1.7597e-07 | 0 | 0 | 0 | 0
28 | 043 | Quercus pyrenaica | VLE | 4 | 12 | 0 | 0 | 0 | 0 | 9.44e-05 | 2.2724 | 0 | 0
28 | 043 | Quercus pyrenaica | VCC | 5 | 1 | 36.77 | 0.0002094 | 0 | 0 | 0 | 0 | 0 | 0
28 | 043 | Quercus pyrenaica | VSC | 5 | 7 | -7.58 | 0.80203 | 3.94e-05 | 0 | 0 | 0 | 0 | 0
28 | 043 | Quercus pyrenaica | IAVC | 5 | 21 | 0 | 0 | 0.0001762 | -1.7597e-07 | 0 | 0 | 0 | 0
28 | 043 | Quercus pyrenaica | VLE | 5 | 12 | 0 | 0 | 0 | 0 | 9.44e-05 | 2.2724 | 0 | 0
28 | 043 | Quercus pyrenaica | VCC | 6 | 1 | 36.77 | 0.0002094 | 0 | 0 | 0 | 0 | 0 | 0
28 | 043 | Quercus pyrenaica | VSC | 6 | 7 | -7.58 | 0.80203 | 3.94e-05 | 0 | 0 | 0 | 0 | 0
28 | 043 | Quercus pyrenaica | IAVC | 6 | 21 | 0 | 0 | 0.0001762 | -1.7597e-07 | 0 | 0 | 0 | 0
28 | 043 | Quercus pyrenaica | VLE | 6 | 12 | 0 | 0 | 0 | 0 | 9.44e-05 | 2.2724 | 0 | 0
28 | 044 | Quercus faginea | VCC | 2 | 1 | 36.77 | 0.0002094 | 0 | 0 | 0 | 0 | 0 | 0
28 | 044 | Quercus faginea | VSC | 2 | 7 | -7.58 | 0.80203 | 3.94e-05 | 0 | 0 | 0 | 0 | 0
28 | 044 | Quercus faginea | IAVC | 2 | 21 | 0 | 0 | 9.65e-05 | -5.853e-08 | 0 | 0 | 0 | 0
28 | 044 | Quercus faginea | VLE | 2 | 12 | 0 | 0 | 0 | 0 | 3.63e-05 | 2.4699 | 0 | 0
28 | 044 | Quercus faginea | VCC | 3 | 1 | 36.77 | 0.0002094 | 0 | 0 | 0 | 0 | 0 | 0
28 | 044 | Quercus faginea | VSC | 3 | 7 | -7.58 | 0.80203 | 3.94e-05 | 0 | 0 | 0 | 0 | 0
28 | 044 | Quercus faginea | IAVC | 3 | 21 | 0 | 0 | 9.65e-05 | -5.853e-08 | 0 | 0 | 0 | 0
28 | 044 | Quercus faginea | VLE | 3 | 12 | 0 | 0 | 0 | 0 | 3.63e-05 | 2.4699 | 0 | 0
28 | 044 | Quercus faginea | VCC | 4 | 1 | 36.77 | 0.0002094 | 0 | 0 | 0 | 0 | 0 | 0
28 | 044 | Quercus faginea | VSC | 4 | 7 | -7.58 | 0.80203 | 3.94e-05 | 0 | 0 | 0 | 0 | 0
28 | 044 | Quercus faginea | IAVC | 4 | 21 | 0 | 0 | 9.65e-05 | -5.853e-08 | 0 | 0 | 0 | 0
28 | 044 | Quercus faginea | VLE | 4 | 12 | 0 | 0 | 0 | 0 | 3.63e-05 | 2.4699 | 0 | 0
28 | 044 | Quercus faginea | VCC | 5 | 1 | 36.77 | 0.0002094 | 0 | 0 | 0 | 0 | 0 | 0
28 | 044 | Quercus faginea | VSC | 5 | 7 | -7.58 | 0.80203 | 3.94e-05 | 0 | 0 | 0 | 0 | 0
28 | 044 | Quercus faginea | IAVC | 5 | 21 | 0 | 0 | 9.65e-05 | -5.853e-08 | 0 | 0 | 0 | 0
28 | 044 | Quercus faginea | VLE | 5 | 12 | 0 | 0 | 0 | 0 | 3.63e-05 | 2.4699 | 0 | 0
28 | 045 | Quercus ilex ssp. ballota | VCC | 2 | 1 | 25.04 | 0.0002376 | 0 | 0 | 0 | 0 | 0 | 0
28 | 045 | Quercus ilex ssp. ballota | VSC | 2 | 7 | -5.52 | 0.86732 | 1.15e-05 | 0 | 0 | 0 | 0 | 0
28 | 045 | Quercus ilex ssp. ballota | IAVC | 2 | 21 | 0 | 0 | 4.11e-05 | -3.922e-08 | 0 | 0 | 0 | 0
28 | 045 | Quercus ilex ssp. ballota | VLE | 2 | 12 | 0 | 0 | 0 | 0 | 3.19e-05 | 2.566 | 0 | 0
28 | 045 | Quercus ilex ssp. ballota | VCC | 3 | 1 | 25.04 | 0.0002376 | 0 | 0 | 0 | 0 | 0 | 0
28 | 045 | Quercus ilex ssp. ballota | VSC | 3 | 7 | -5.52 | 0.86732 | 1.15e-05 | 0 | 0 | 0 | 0 | 0
28 | 045 | Quercus ilex ssp. ballota | IAVC | 3 | 21 | 0 | 0 | 4.11e-05 | -3.922e-08 | 0 | 0 | 0 | 0
28 | 045 | Quercus ilex ssp. ballota | VLE | 3 | 12 | 0 | 0 | 0 | 0 | 3.19e-05 | 2.566 | 0 | 0
28 | 045 | Quercus ilex ssp. ballota | VCC | 4 | 1 | 27.82 | 0.0001541 | 0 | 0 | 0 | 0 | 0 | 0
28 | 045 | Quercus ilex ssp. ballota | VSC | 4 | 7 | -5.08 | 0.86361 | 1.96e-05 | 0 | 0 | 0 | 0 | 0
28 | 045 | Quercus ilex ssp. ballota | IAVC | 4 | 21 | 0 | 0 | 4.11e-05 | -3.922e-08 | 0 | 0 | 0 | 0
28 | 045 | Quercus ilex ssp. ballota | VLE | 4 | 12 | 0 | 0 | 0 | 0 | 3.19e-05 | 2.566 | 0 | 0
28 | 045 | Quercus ilex ssp. ballota | VCC | 5 | 1 | 25.04 | 0.0002376 | 0 | 0 | 0 | 0 | 0 | 0
28 | 045 | Quercus ilex ssp. ballota | VSC | 5 | 7 | -5.52 | 0.86732 | 1.15e-05 | 0 | 0 | 0 | 0 | 0
28 | 045 | Quercus ilex ssp. ballota | IAVC | 5 | 21 | 0 | 0 | 4.11e-05 | -3.922e-08 | 0 | 0 | 0 | 0
28 | 045 | Quercus ilex ssp. ballota | VLE | 5 | 12 | 0 | 0 | 0 | 0 | 3.19e-05 | 2.566 | 0 | 0
28 | 046 | Quercus suber | VCC | 2 | 1 | 25.04 | 0.0002376 | 0 | 0 | 0 | 0 | 0 | 0
28 | 046 | Quercus suber | VSC | 2 | 7 | -5.52 | 0.86732 | 1.15e-05 | 0 | 0 | 0 | 0 | 0
28 | 046 | Quercus suber | IAVC | 2 | 21 | 0 | 0 | 9.65e-05 | -5.853e-08 | 0 | 0 | 0 | 0
28 | 046 | Quercus suber | VLE | 2 | 12 | 0 | 0 | 0 | 0 | 1e-07 | 3.538 | 0 | 0
28 | 046 | Quercus suber | VCC | 4 | 1 | 27.82 | 0.0001541 | 0 | 0 | 0 | 0 | 0 | 0
28 | 046 | Quercus suber | VSC | 4 | 7 | -5.08 | 0.86361 | 1.96e-05 | 0 | 0 | 0 | 0 | 0
28 | 046 | Quercus suber | IAVC | 4 | 21 | 0 | 0 | 9.65e-05 | -5.853e-08 | 0 | 0 | 0 | 0
28 | 046 | Quercus suber | VLE | 4 | 12 | 0 | 0 | 0 | 0 | 1e-07 | 3.538 | 0 | 0
28 | 046 | Quercus suber | VCC | 5 | 1 | 25.04 | 0.0002376 | 0 | 0 | 0 | 0 | 0 | 0
28 | 046 | Quercus suber | VSC | 5 | 7 | -5.52 | 0.86732 | 1.15e-05 | 0 | 0 | 0 | 0 | 0
28 | 046 | Quercus suber | IAVC | 5 | 21 | 0 | 0 | 9.65e-05 | -5.853e-08 | 0 | 0 | 0 | 0
28 | 046 | Quercus suber | VLE | 5 | 12 | 0 | 0 | 0 | 0 | 1e-07 | 3.538 | 0 | 0
28 | 051 | Populus alba | VCC | 2 | 11 | 0 | 0 | 0 | 0 | 0.0006059 | 1.8591 | 1.0092 | 0
28 | 051 | Populus alba | VSC | 2 | 7 | -4.59 | 0.81511 | 1.03e-05 | 0 | 0 | 0 | 0 | 0
28 | 051 | Populus alba | IAVC | 2 | 19 | -20.1997 | 0.29996 | -0.0005001 | 2.2217e-07 | 0 | 0 | 0 | 0
28 | 051 | Populus alba | VLE | 2 | 12 | 0 | 0 | 0 | 0 | 0.0001247 | 2.1672 | 0 | 0
28 | 051 | Populus alba | VCC | 3 | 11 | 0 | 0 | 0 | 0 | 0.0005127 | 2.2354 | 0.11818 | 0
28 | 051 | Populus alba | VSC | 3 | 7 | -1.64 | 0.95942 | -0.0046489 | 0 | 0 | 0 | 0 | 0
28 | 051 | Populus alba | IAVC | 3 | 19 | -20.1997 | 0.29996 | -0.0005001 | 2.2217e-07 | 0 | 0 | 0 | 0
28 | 051 | Populus alba | VLE | 3 | 12 | 0 | 0 | 0 | 0 | 0.0001247 | 2.1672 | 0 | 0
28 | 051 | Populus alba | VCC | 5 | 11 | 0 | 0 | 0 | 0 | 0.0009998 | 1.8202 | 0.74247 | 0
28 | 051 | Populus alba | VSC | 5 | 7 | -1.58 | 0.79699 | 1.88e-05 | 0 | 0 | 0 | 0 | 0
28 | 051 | Populus alba | IAVC | 5 | 19 | -20.1997 | 0.29996 | -0.0005001 | 2.2217e-07 | 0 | 0 | 0 | 0
28 | 051 | Populus alba | VLE | 5 | 12 | 0 | 0 | 0 | 0 | 0.0001247 | 2.1672 | 0 | 0
28 | 052 | Populus tremula | VCC | 2 | 11 | 0 | 0 | 0 | 0 | 0.0006059 | 1.8591 | 1.0092 | 0
28 | 052 | Populus tremula | VSC | 2 | 7 | -4.59 | 0.81511 | 1.03e-05 | 0 | 0 | 0 | 0 | 0
28 | 052 | Populus tremula | IAVC | 2 | 19 | -20.1997 | 0.29996 | -0.0005001 | 2.2217e-07 | 0 | 0 | 0 | 0
28 | 052 | Populus tremula | VLE | 2 | 12 | 0 | 0 | 0 | 0 | 0.0001247 | 2.1672 | 0 | 0
28 | 052 | Populus tremula | VCC | 5 | 11 | 0 | 0 | 0 | 0 | 0.0009998 | 1.8202 | 0.74247 | 0
28 | 052 | Populus tremula | VSC | 5 | 7 | -1.58 | 0.79699 | 1.88e-05 | 0 | 0 | 0 | 0 | 0
28 | 052 | Populus tremula | IAVC | 5 | 19 | -20.1997 | 0.29996 | -0.0005001 | 2.2217e-07 | 0 | 0 | 0 | 0
28 | 052 | Populus tremula | VLE | 5 | 12 | 0 | 0 | 0 | 0 | 0.0001247 | 2.1672 | 0 | 0
28 | 053 | Tamarix spp. | VCC | 5 | 11 | 0 | 0 | 0 | 0 | 0.0004732 | 1.988 | 0.75629 | 0
28 | 053 | Tamarix spp. | VSC | 5 | 7 | -4.94 | 0.80418 | 1.86e-05 | 0 | 0 | 0 | 0 | 0
28 | 053 | Tamarix spp. | IAVC | 5 | 21 | 0 | 0 | 0.0003134 | -4.7385e-07 | 0 | 0 | 0 | 0
28 | 053 | Tamarix spp. | VLE | 5 | 12 | 0 | 0 | 0 | 0 | 0.0016601 | 1.7736 | 0 | 0
28 | 054 | Alnus glutinosa | VCC | 2 | 11 | 0 | 0 | 0 | 0 | 0.0002254 | 2.0699 | 0.94894 | 0
28 | 054 | Alnus glutinosa | VSC | 2 | 7 | -0.79 | 0.80392 | 2.27e-05 | 0 | 0 | 0 | 0 | 0
28 | 054 | Alnus glutinosa | IAVC | 2 | 21 | 0 | 0 | 0.0002022 | -4.768e-08 | 0 | 0 | 0 | 0
28 | 054 | Alnus glutinosa | VLE | 2 | 12 | 0 | 0 | 0 | 0 | 0.0009308 | 1.8313 | 0 | 0
28 | 054 | Alnus glutinosa | VCC | 5 | 11 | 0 | 0 | 0 | 0 | 0.0002254 | 2.0699 | 0.94894 | 0
28 | 054 | Alnus glutinosa | VSC | 5 | 7 | -0.79 | 0.80392 | 2.27e-05 | 0 | 0 | 0 | 0 | 0
28 | 054 | Alnus glutinosa | IAVC | 5 | 21 | 0 | 0 | 0.0002022 | -4.768e-08 | 0 | 0 | 0 | 0
28 | 054 | Alnus glutinosa | VLE | 5 | 12 | 0 | 0 | 0 | 0 | 0.0009308 | 1.8313 | 0 | 0
28 | 055 | Fraxinus angustifolia | VCC | 2 | 1 | 37.56 | 0.0002307 | 0 | 0 | 0 | 0 | 0 | 0
28 | 055 | Fraxinus angustifolia | VSC | 2 | 7 | -6.2 | 0.8545 | -5.9e-06 | 0 | 0 | 0 | 0 | 0
28 | 055 | Fraxinus angustifolia | IAVC | 2 | 21 | 0 | 0 | 0.0001073 | -7.1e-08 | 0 | 0 | 0 | 0
28 | 055 | Fraxinus angustifolia | VLE | 2 | 12 | 0 | 0 | 0 | 0 | 2.71e-05 | 2.518 | 0 | 0
28 | 055 | Fraxinus angustifolia | VCC | 3 | 1 | 37.56 | 0.0002307 | 0 | 0 | 0 | 0 | 0 | 0
28 | 055 | Fraxinus angustifolia | VSC | 3 | 7 | -6.2 | 0.8545 | -5.9e-06 | 0 | 0 | 0 | 0 | 0
28 | 055 | Fraxinus angustifolia | IAVC | 3 | 21 | 0 | 0 | 0.0001073 | -7.1e-08 | 0 | 0 | 0 | 0
28 | 055 | Fraxinus angustifolia | VLE | 3 | 12 | 0 | 0 | 0 | 0 | 2.71e-05 | 2.518 | 0 | 0
28 | 055 | Fraxinus angustifolia | VCC | 4 | 1 | 37.56 | 0.0002307 | 0 | 0 | 0 | 0 | 0 | 0
28 | 055 | Fraxinus angustifolia | VSC | 4 | 7 | -6.2 | 0.8545 | -5.9e-06 | 0 | 0 | 0 | 0 | 0
28 | 055 | Fraxinus angustifolia | IAVC | 4 | 21 | 0 | 0 | 0.0001073 | -7.1e-08 | 0 | 0 | 0 | 0
28 | 055 | Fraxinus angustifolia | VLE | 4 | 12 | 0 | 0 | 0 | 0 | 2.71e-05 | 2.518 | 0 | 0
28 | 055 | Fraxinus angustifolia | VCC | 5 | 1 | 37.56 | 0.0002307 | 0 | 0 | 0 | 0 | 0 | 0
28 | 055 | Fraxinus angustifolia | VSC | 5 | 7 | -6.2 | 0.8545 | -5.9e-06 | 0 | 0 | 0 | 0 | 0
28 | 055 | Fraxinus angustifolia | IAVC | 5 | 21 | 0 | 0 | 0.0001073 | -7.1e-08 | 0 | 0 | 0 | 0
28 | 055 | Fraxinus angustifolia | VLE | 5 | 12 | 0 | 0 | 0 | 0 | 2.71e-05 | 2.518 | 0 | 0
28 | 055 | Fraxinus angustifolia | VCC | 6 | 1 | 37.56 | 0.0002307 | 0 | 0 | 0 | 0 | 0 | 0
28 | 055 | Fraxinus angustifolia | VSC | 6 | 7 | -6.2 | 0.8545 | -5.9e-06 | 0 | 0 | 0 | 0 | 0
28 | 055 | Fraxinus angustifolia | IAVC | 6 | 21 | 0 | 0 | 0.0001073 | -7.1e-08 | 0 | 0 | 0 | 0
28 | 055 | Fraxinus angustifolia | VLE | 6 | 12 | 0 | 0 | 0 | 0 | 2.71e-05 | 2.518 | 0 | 0
28 | 056 | Ulmus minor | VCC | 2 | 11 | 0 | 0 | 0 | 0 | 0.0007316 | 1.8622 | 0.94326 | 0
28 | 056 | Ulmus minor | VSC | 2 | 7 | -7.8 | 0.8087 | 1.7e-06 | 0 | 0 | 0 | 0 | 0
28 | 056 | Ulmus minor | IAVC | 2 | 21 | 0 | 0 | 0.0003134 | -4.7385e-07 | 0 | 0 | 0 | 0
28 | 056 | Ulmus minor | VLE | 2 | 12 | 0 | 0 | 0 | 0 | 1.27e-05 | 2.5791 | 0 | 0
28 | 056 | Ulmus minor | VCC | 3 | 11 | 0 | 0 | 0 | 0 | 0.0007316 | 1.8622 | 0.94326 | 0
28 | 056 | Ulmus minor | VSC | 3 | 7 | -7.8 | 0.8087 | 1.7e-06 | 0 | 0 | 0 | 0 | 0
28 | 056 | Ulmus minor | IAVC | 3 | 21 | 0 | 0 | 0.0003134 | -4.7385e-07 | 0 | 0 | 0 | 0
28 | 056 | Ulmus minor | VLE | 3 | 12 | 0 | 0 | 0 | 0 | 1.27e-05 | 2.5791 | 0 | 0
28 | 056 | Ulmus minor | VCC | 5 | 11 | 0 | 0 | 0 | 0 | 0.0007316 | 1.8622 | 0.94326 | 0
28 | 056 | Ulmus minor | VSC | 5 | 7 | -7.8 | 0.8087 | 1.7e-06 | 0 | 0 | 0 | 0 | 0
28 | 056 | Ulmus minor | IAVC | 5 | 21 | 0 | 0 | 0.0003134 | -4.7385e-07 | 0 | 0 | 0 | 0
28 | 056 | Ulmus minor | VLE | 5 | 12 | 0 | 0 | 0 | 0 | 1.27e-05 | 2.5791 | 0 | 0
28 | 057 | Salix spp. | VCC | 3 | 11 | 0 | 0 | 0 | 0 | 0.0004732 | 1.988 | 0.75629 | 0
28 | 057 | Salix spp. | VSC | 3 | 7 | -4.94 | 0.80418 | 1.86e-05 | 0 | 0 | 0 | 0 | 0
28 | 057 | Salix spp. | IAVC | 3 | 21 | 0 | 0 | 0.0003134 | -4.7385e-07 | 0 | 0 | 0 | 0
28 | 057 | Salix spp. | VLE | 3 | 12 | 0 | 0 | 0 | 0 | 0.0016601 | 1.7736 | 0 | 0
28 | 057 | Salix spp. | VCC | 4 | 11 | 0 | 0 | 0 | 0 | 0.0004732 | 1.988 | 0.75629 | 0
28 | 057 | Salix spp. | VSC | 4 | 7 | -4.94 | 0.80418 | 1.86e-05 | 0 | 0 | 0 | 0 | 0
28 | 057 | Salix spp. | IAVC | 4 | 21 | 0 | 0 | 0.0003134 | -4.7385e-07 | 0 | 0 | 0 | 0
28 | 057 | Salix spp. | VLE | 4 | 12 | 0 | 0 | 0 | 0 | 0.0016601 | 1.7736 | 0 | 0
28 | 057 | Salix spp. | VCC | 5 | 11 | 0 | 0 | 0 | 0 | 0.0004732 | 1.988 | 0.75629 | 0
28 | 057 | Salix spp. | VSC | 5 | 7 | -4.94 | 0.80418 | 1.86e-05 | 0 | 0 | 0 | 0 | 0
28 | 057 | Salix spp. | IAVC | 5 | 21 | 0 | 0 | 0.0003134 | -4.7385e-07 | 0 | 0 | 0 | 0
28 | 057 | Salix spp. | VLE | 5 | 12 | 0 | 0 | 0 | 0 | 0.0016601 | 1.7736 | 0 | 0
28 | 257 | Salix alba | VCC | 2 | 11 | 0 | 0 | 0 | 0 | 0.0004732 | 1.988 | 0.75629 | 0
28 | 257 | Salix alba | VSC | 2 | 7 | -4.94 | 0.80418 | 1.86e-05 | 0 | 0 | 0 | 0 | 0
28 | 257 | Salix alba | IAVC | 2 | 21 | 0 | 0 | 0.0003134 | -4.7385e-07 | 0 | 0 | 0 | 0
28 | 257 | Salix alba | VLE | 2 | 12 | 0 | 0 | 0 | 0 | 0.0016601 | 1.7736 | 0 | 0
28 | 257 | Salix alba | VCC | 3 | 11 | 0 | 0 | 0 | 0 | 0.0004732 | 1.988 | 0.75629 | 0
28 | 257 | Salix alba | VSC | 3 | 7 | -4.94 | 0.80418 | 1.86e-05 | 0 | 0 | 0 | 0 | 0
28 | 257 | Salix alba | IAVC | 3 | 21 | 0 | 0 | 0.0003134 | -4.7385e-07 | 0 | 0 | 0 | 0
28 | 257 | Salix alba | VLE | 3 | 12 | 0 | 0 | 0 | 0 | 0.0016601 | 1.7736 | 0 | 0
28 | 257 | Salix alba | VCC | 5 | 11 | 0 | 0 | 0 | 0 | 0.0004732 | 1.988 | 0.75629 | 0
28 | 257 | Salix alba | VSC | 5 | 7 | -4.94 | 0.80418 | 1.86e-05 | 0 | 0 | 0 | 0 | 0
28 | 257 | Salix alba | IAVC | 5 | 21 | 0 | 0 | 0.0003134 | -4.7385e-07 | 0 | 0 | 0 | 0
28 | 257 | Salix alba | VLE | 5 | 12 | 0 | 0 | 0 | 0 | 0.0016601 | 1.7736 | 0 | 0
28 | 357 | Salix atrocinerea | VCC | 2 | 11 | 0 | 0 | 0 | 0 | 0.0004732 | 1.988 | 0.75629 | 0
28 | 357 | Salix atrocinerea | VSC | 2 | 7 | -4.94 | 0.80418 | 1.86e-05 | 0 | 0 | 0 | 0 | 0
28 | 357 | Salix atrocinerea | IAVC | 2 | 21 | 0 | 0 | 0.0003134 | -4.7385e-07 | 0 | 0 | 0 | 0
28 | 357 | Salix atrocinerea | VLE | 2 | 12 | 0 | 0 | 0 | 0 | 0.0016601 | 1.7736 | 0 | 0
28 | 357 | Salix atrocinerea | VCC | 3 | 11 | 0 | 0 | 0 | 0 | 0.0004732 | 1.988 | 0.75629 | 0
28 | 357 | Salix atrocinerea | VSC | 3 | 7 | -4.94 | 0.80418 | 1.86e-05 | 0 | 0 | 0 | 0 | 0
28 | 357 | Salix atrocinerea | IAVC | 3 | 21 | 0 | 0 | 0.0003134 | -4.7385e-07 | 0 | 0 | 0 | 0
28 | 357 | Salix atrocinerea | VLE | 3 | 12 | 0 | 0 | 0 | 0 | 0.0016601 | 1.7736 | 0 | 0
28 | 357 | Salix atrocinerea | VCC | 5 | 11 | 0 | 0 | 0 | 0 | 0.0004732 | 1.988 | 0.75629 | 0
28 | 357 | Salix atrocinerea | VSC | 5 | 7 | -4.94 | 0.80418 | 1.86e-05 | 0 | 0 | 0 | 0 | 0
28 | 357 | Salix atrocinerea | IAVC | 5 | 21 | 0 | 0 | 0.0003134 | -4.7385e-07 | 0 | 0 | 0 | 0
28 | 357 | Salix atrocinerea | VLE | 5 | 12 | 0 | 0 | 0 | 0 | 0.0016601 | 1.7736 | 0 | 0
28 | 058 | Populus nigra | VCC | 2 | 11 | 0 | 0 | 0 | 0 | 0.0006059 | 1.8591 | 1.0092 | 0
28 | 058 | Populus nigra | VSC | 2 | 7 | -4.59 | 0.81511 | 1.03e-05 | 0 | 0 | 0 | 0 | 0
28 | 058 | Populus nigra | IAVC | 2 | 14 | 0 | 0 | 0 | 0 | 0.45771 | 0.67271 | 0 | 0
28 | 058 | Populus nigra | VLE | 2 | 12 | 0 | 0 | 0 | 0 | 0.0001247 | 2.1672 | 0 | 0
28 | 058 | Populus nigra | VCC | 3 | 11 | 0 | 0 | 0 | 0 | 0.0005127 | 2.2354 | 0.11818 | 0
28 | 058 | Populus nigra | VSC | 3 | 7 | -1.64 | 0.95942 | -0.0046489 | 0 | 0 | 0 | 0 | 0
28 | 058 | Populus nigra | IAVC | 3 | 14 | 0 | 0 | 0 | 0 | 0.45771 | 0.67271 | 0 | 0
28 | 058 | Populus nigra | VLE | 3 | 12 | 0 | 0 | 0 | 0 | 0.0001247 | 2.1672 | 0 | 0
28 | 058 | Populus nigra | VCC | 5 | 11 | 0 | 0 | 0 | 0 | 0.0009998 | 1.8202 | 0.74247 | 0
28 | 058 | Populus nigra | VSC | 5 | 7 | -1.58 | 0.79699 | 1.88e-05 | 0 | 0 | 0 | 0 | 0
28 | 058 | Populus nigra | IAVC | 5 | 14 | 0 | 0 | 0 | 0 | 0.45771 | 0.67271 | 0 | 0
28 | 058 | Populus nigra | VLE | 5 | 12 | 0 | 0 | 0 | 0 | 0.0001247 | 2.1672 | 0 | 0
28 | 258 | Populus x canadensis | VCC | 2 | 11 | 0 | 0 | 0 | 0 | 0.0006059 | 1.8591 | 1.0092 | 0
28 | 258 | Populus x canadensis | VSC | 2 | 7 | -4.59 | 0.81511 | 1.03e-05 | 0 | 0 | 0 | 0 | 0
28 | 258 | Populus x canadensis | IAVC | 2 | 16 | 20.0289 | 0.0001551 | 0 | 0 | 0 | 0 | 0 | 0
28 | 258 | Populus x canadensis | VLE | 2 | 12 | 0 | 0 | 0 | 0 | 0.0001247 | 2.1672 | 0 | 0
28 | 258 | Populus x canadensis | VCC | 3 | 11 | 0 | 0 | 0 | 0 | 0.0005127 | 2.2354 | 0.11818 | 0
28 | 258 | Populus x canadensis | VSC | 3 | 7 | -1.64 | 0.95942 | -0.0046489 | 0 | 0 | 0 | 0 | 0
28 | 258 | Populus x canadensis | IAVC | 3 | 16 | 20.0289 | 0.0001551 | 0 | 0 | 0 | 0 | 0 | 0
28 | 258 | Populus x canadensis | VLE | 3 | 12 | 0 | 0 | 0 | 0 | 0.0001247 | 2.1672 | 0 | 0
28 | 258 | Populus x canadensis | VCC | 5 | 11 | 0 | 0 | 0 | 0 | 0.0009998 | 1.8202 | 0.74247 | 0
28 | 258 | Populus x canadensis | VSC | 5 | 7 | -1.58 | 0.79699 | 1.88e-05 | 0 | 0 | 0 | 0 | 0
28 | 258 | Populus x canadensis | IAVC | 5 | 16 | 20.0289 | 0.0001551 | 0 | 0 | 0 | 0 | 0 | 0
28 | 258 | Populus x canadensis | VLE | 5 | 12 | 0 | 0 | 0 | 0 | 0.0001247 | 2.1672 | 0 | 0
28 | 065 | Ilex aquifolium | VCC | 3 | 11 | 0 | 0 | 0 | 0 | 0.0004732 | 1.988 | 0.75629 | 0
28 | 065 | Ilex aquifolium | VSC | 3 | 7 | -4.94 | 0.80418 | 1.86e-05 | 0 | 0 | 0 | 0 | 0
28 | 065 | Ilex aquifolium | IAVC | 3 | 21 | 0 | 0 | 0.0003134 | -4.7385e-07 | 0 | 0 | 0 | 0
28 | 065 | Ilex aquifolium | VLE | 3 | 12 | 0 | 0 | 0 | 0 | 0.0016601 | 1.7736 | 0 | 0
28 | 066 | Olea europaea | VCC | 5 | 11 | 0 | 0 | 0 | 0 | 0.0013079 | 1.8987 | 0.41737 | 0
28 | 066 | Olea europaea | VSC | 5 | 7 | -3 | 0.84972 | 0.000114 | 0 | 0 | 0 | 0 | 0
28 | 066 | Olea europaea | IAVC | 5 | 21 | 0 | 0 | 4.11e-05 | -3.922e-08 | 0 | 0 | 0 | 0
28 | 066 | Olea europaea | VLE | 5 | 12 | 0 | 0 | 0 | 0 | 0.0090069 | 1.4261 | 0 | 0
28 | 071 | Fagus sylvatica | VCC | 2 | 11 | 0 | 0 | 0 | 0 | 0.0008668 | 1.8078 | 1.0066 | 0
28 | 071 | Fagus sylvatica | VSC | 2 | 7 | -4.04 | 0.91696 | 3.1e-06 | 0 | 0 | 0 | 0 | 0
28 | 071 | Fagus sylvatica | IAVC | 2 | 20 | -0.97436 | 0.063898 | 0 | -5.582e-08 | 0 | 0 | 0 | 0
28 | 071 | Fagus sylvatica | VLE | 2 | 12 | 0 | 0 | 0 | 0 | 4.66e-05 | 2.3814 | 0 | 0
28 | 071 | Fagus sylvatica | VCC | 3 | 11 | 0 | 0 | 0 | 0 | 0.0005395 | 2.1694 | 0.21927 | 0
28 | 071 | Fagus sylvatica | VSC | 3 | 7 | -0.86 | 0.90676 | -7.24e-05 | 0 | 0 | 0 | 0 | 0
28 | 071 | Fagus sylvatica | IAVC | 3 | 20 | -0.97436 | 0.063898 | 0 | -5.582e-08 | 0 | 0 | 0 | 0
28 | 071 | Fagus sylvatica | VLE | 3 | 12 | 0 | 0 | 0 | 0 | 4.66e-05 | 2.3814 | 0 | 0
28 | 071 | Fagus sylvatica | VCC | 5 | 11 | 0 | 0 | 0 | 0 | 0.0006992 | 1.9391 | 0.6876 | 0
28 | 071 | Fagus sylvatica | VSC | 5 | 7 | -3.37 | 0.92239 | 2.1e-06 | 0 | 0 | 0 | 0 | 0
28 | 071 | Fagus sylvatica | IAVC | 5 | 20 | -0.97436 | 0.063898 | 0 | -5.582e-08 | 0 | 0 | 0 | 0
28 | 071 | Fagus sylvatica | VLE | 5 | 12 | 0 | 0 | 0 | 0 | 4.66e-05 | 2.3814 | 0 | 0
28 | 072 | Castanea sativa | VCC | 2 | 1 | 12.45 | 0.000263 | 0 | 0 | 0 | 0 | 0 | 0
28 | 072 | Castanea sativa | VSC | 2 | 7 | -0.83 | 0.83933 | -5.21e-05 | 0 | 0 | 0 | 0 | 0
28 | 072 | Castanea sativa | IAVC | 2 | 20 | -0.97436 | 0.063898 | 0 | -5.582e-08 | 0 | 0 | 0 | 0
28 | 072 | Castanea sativa | VLE | 2 | 12 | 0 | 0 | 0 | 0 | 2.12e-05 | 2.5261 | 0 | 0
28 | 072 | Castanea sativa | VCC | 3 | 1 | 12.45 | 0.000263 | 0 | 0 | 0 | 0 | 0 | 0
28 | 072 | Castanea sativa | VSC | 3 | 7 | -0.83 | 0.83933 | -5.21e-05 | 0 | 0 | 0 | 0 | 0
28 | 072 | Castanea sativa | IAVC | 3 | 20 | -0.97436 | 0.063898 | 0 | -5.582e-08 | 0 | 0 | 0 | 0
28 | 072 | Castanea sativa | VLE | 3 | 12 | 0 | 0 | 0 | 0 | 2.12e-05 | 2.5261 | 0 | 0
28 | 072 | Castanea sativa | VCC | 5 | 1 | 77.74 | 0.000134 | 0 | 0 | 0 | 0 | 0 | 0
28 | 072 | Castanea sativa | VSC | 5 | 7 | 1.87 | 0.77453 | 0.0001189 | 0 | 0 | 0 | 0 | 0
28 | 072 | Castanea sativa | IAVC | 5 | 20 | -0.97436 | 0.063898 | 0 | -5.582e-08 | 0 | 0 | 0 | 0
28 | 072 | Castanea sativa | VLE | 5 | 12 | 0 | 0 | 0 | 0 | 2.12e-05 | 2.5261 | 0 | 0
28 | 073 | Betula spp. | VCC | 2 | 11 | 0 | 0 | 0 | 0 | 0.0006059 | 1.8591 | 1.0092 | 0
28 | 073 | Betula spp. | VSC | 2 | 7 | -4.59 | 0.81511 | 1.03e-05 | 0 | 0 | 0 | 0 | 0
28 | 073 | Betula spp. | IAVC | 2 | 20 | -0.97436 | 0.063898 | 0 | -5.582e-08 | 0 | 0 | 0 | 0
28 | 073 | Betula spp. | VLE | 2 | 12 | 0 | 0 | 0 | 0 | 4.66e-05 | 2.3814 | 0 | 0
28 | 273 | Betula alba | VCC | 2 | 11 | 0 | 0 | 0 | 0 | 0.0006059 | 1.8591 | 1.0092 | 0
28 | 273 | Betula alba | VSC | 2 | 7 | -4.59 | 0.81511 | 1.03e-05 | 0 | 0 | 0 | 0 | 0
28 | 273 | Betula alba | IAVC | 2 | 20 | -0.97436 | 0.063898 | 0 | -5.582e-08 | 0 | 0 | 0 | 0
28 | 273 | Betula alba | VLE | 2 | 12 | 0 | 0 | 0 | 0 | 4.66e-05 | 2.3814 | 0 | 0
28 | 273 | Betula alba | VCC | 5 | 11 | 0 | 0 | 0 | 0 | 0.0006059 | 1.8591 | 1.0092 | 0
28 | 273 | Betula alba | VSC | 5 | 7 | -4.59 | 0.81511 | 1.03e-05 | 0 | 0 | 0 | 0 | 0
28 | 273 | Betula alba | IAVC | 5 | 20 | -0.97436 | 0.063898 | 0 | -5.582e-08 | 0 | 0 | 0 | 0
28 | 273 | Betula alba | VLE | 5 | 12 | 0 | 0 | 0 | 0 | 4.66e-05 | 2.3814 | 0 | 0
28 | 076 | Acer campestre | VCC | 2 | 11 | 0 | 0 | 0 | 0 | 0.0017568 | 1.6873 | 0.93055 | 0
28 | 076 | Acer campestre | VSC | 2 | 7 | -4.44 | 0.83346 | 8.16e-05 | 0 | 0 | 0 | 0 | 0
28 | 076 | Acer campestre | IAVC | 2 | 20 | -0.97436 | 0.063898 | 0 | -5.582e-08 | 0 | 0 | 0 | 0
28 | 076 | Acer campestre | VLE | 2 | 12 | 0 | 0 | 0 | 0 | 0.0010626 | 1.8515 | 0 | 0
28 | 276 | Acer monspessulanum | VCC | 3 | 11 | 0 | 0 | 0 | 0 | 0.0017568 | 1.6873 | 0.93055 | 0
28 | 276 | Acer monspessulanum | VSC | 3 | 7 | -4.44 | 0.83346 | 8.16e-05 | 0 | 0 | 0 | 0 | 0
28 | 276 | Acer monspessulanum | IAVC | 3 | 20 | -0.97436 | 0.063898 | 0 | -5.582e-08 | 0 | 0 | 0 | 0
28 | 276 | Acer monspessulanum | VLE | 3 | 12 | 0 | 0 | 0 | 0 | 0.0010626 | 1.8515 | 0 | 0
28 | 276 | Acer monspessulanum | VCC | 5 | 11 | 0 | 0 | 0 | 0 | 0.0017568 | 1.6873 | 0.93055 | 0
28 | 276 | Acer monspessulanum | VSC | 5 | 7 | -4.44 | 0.83346 | 8.16e-05 | 0 | 0 | 0 | 0 | 0
28 | 276 | Acer monspessulanum | IAVC | 5 | 20 | -0.97436 | 0.063898 | 0 | -5.582e-08 | 0 | 0 | 0 | 0
28 | 276 | Acer monspessulanum | VLE | 5 | 12 | 0 | 0 | 0 | 0 | 0.0010626 | 1.8515 | 0 | 0
28 | 376 | Acer negundo | VCC | 5 | 11 | 0 | 0 | 0 | 0 | 0.0017568 | 1.6873 | 0.93055 | 0
28 | 376 | Acer negundo | VSC | 5 | 7 | -4.44 | 0.83346 | 8.16e-05 | 0 | 0 | 0 | 0 | 0
28 | 376 | Acer negundo | IAVC | 5 | 20 | -0.97436 | 0.063898 | 0 | -5.582e-08 | 0 | 0 | 0 | 0
28 | 376 | Acer negundo | VLE | 5 | 12 | 0 | 0 | 0 | 0 | 0.0010626 | 1.8515 | 0 | 0
28 | 378 | Sorbus aucuparia | VCC | 2 | 11 | 0 | 0 | 0 | 0 | 0.0017568 | 1.6873 | 0.93055 | 0
28 | 378 | Sorbus aucuparia | VSC | 2 | 7 | -4.44 | 0.83346 | 8.16e-05 | 0 | 0 | 0 | 0 | 0
28 | 378 | Sorbus aucuparia | IAVC | 2 | 20 | -0.97436 | 0.063898 | 0 | -5.582e-08 | 0 | 0 | 0 | 0
28 | 378 | Sorbus aucuparia | VLE | 2 | 12 | 0 | 0 | 0 | 0 | 0.0010626 | 1.8515 | 0 | 0
28 | 578 | Sorbus torminalis | VCC | 3 | 11 | 0 | 0 | 0 | 0 | 0.0017568 | 1.6873 | 0.93055 | 0
28 | 578 | Sorbus torminalis | VSC | 3 | 7 | -4.44 | 0.83346 | 8.16e-05 | 0 | 0 | 0 | 0 | 0
28 | 578 | Sorbus torminalis | IAVC | 3 | 20 | -0.97436 | 0.063898 | 0 | -5.582e-08 | 0 | 0 | 0 | 0
28 | 578 | Sorbus torminalis | VLE | 3 | 12 | 0 | 0 | 0 | 0 | 0.0010626 | 1.8515 | 0 | 0
28 | 079 | Platanus hispanica | VCC | 2 | 1 | 109.53 | 0.0001481 | 0 | 0 | 0 | 0 | 0 | 0
28 | 079 | Platanus hispanica | VSC | 2 | 7 | -4.94 | 0.80414 | 1.86e-05 | 0 | 0 | 0 | 0 | 0
28 | 079 | Platanus hispanica | IAVC | 2 | 20 | -0.97436 | 0.063898 | 0 | -5.582e-08 | 0 | 0 | 0 | 0
28 | 079 | Platanus hispanica | VLE | 2 | 12 | 0 | 0 | 0 | 0 | 4.66e-05 | 2.3814 | 0 | 0
28 | 392 | Gleditsia triacanthos | VCC | 2 | 1 | 109.53 | 0.0001481 | 0 | 0 | 0 | 0 | 0 | 0
28 | 392 | Gleditsia triacanthos | VSC | 2 | 7 | -4.94 | 0.80414 | 1.86e-05 | 0 | 0 | 0 | 0 | 0
28 | 392 | Gleditsia triacanthos | IAVC | 2 | 20 | -0.97436 | 0.063898 | 0 | -5.582e-08 | 0 | 0 | 0 | 0
28 | 392 | Gleditsia triacanthos | VLE | 2 | 12 | 0 | 0 | 0 | 0 | 0.0016601 | 1.7736 | 0 | 0
28 | 095 | Prunus spp. | VCC | 5 | 1 | 109.53 | 0.0001481 | 0 | 0 | 0 | 0 | 0 | 0
28 | 095 | Prunus spp. | VSC | 5 | 7 | -4.94 | 0.80414 | 1.86e-05 | 0 | 0 | 0 | 0 | 0
28 | 095 | Prunus spp. | IAVC | 5 | 20 | -0.97436 | 0.063898 | 0 | -5.582e-08 | 0 | 0 | 0 | 0
28 | 095 | Prunus spp. | VLE | 5 | 12 | 0 | 0 | 0 | 0 | 0.0016601 | 1.7736 | 0 | 0
28 | 395 | Prunus avium | VCC | 2 | 1 | 109.53 | 0.0001481 | 0 | 0 | 0 | 0 | 0 | 0
28 | 395 | Prunus avium | VSC | 2 | 7 | -4.94 | 0.80414 | 1.86e-05 | 0 | 0 | 0 | 0 | 0
28 | 395 | Prunus avium | IAVC | 2 | 20 | -0.97436 | 0.063898 | 0 | -5.582e-08 | 0 | 0 | 0 | 0
28 | 395 | Prunus avium | VLE | 2 | 12 | 0 | 0 | 0 | 0 | 0.0016601 | 1.7736 | 0 | 0
28 | 395 | Prunus avium | VCC | 5 | 1 | 109.53 | 0.0001481 | 0 | 0 | 0 | 0 | 0 | 0
28 | 395 | Prunus avium | VSC | 5 | 7 | -4.94 | 0.80414 | 1.86e-05 | 0 | 0 | 0 | 0 | 0
28 | 395 | Prunus avium | IAVC | 5 | 20 | -0.97436 | 0.063898 | 0 | -5.582e-08 | 0 | 0 | 0 | 0
28 | 395 | Prunus avium | VLE | 5 | 12 | 0 | 0 | 0 | 0 | 0.0016601 | 1.7736 | 0 | 0
28 | 097 | Sambucus nigra | VCC | 5 | 1 | 109.53 | 0.0001481 | 0 | 0 | 0 | 0 | 0 | 0
28 | 097 | Sambucus nigra | VSC | 5 | 7 | -4.94 | 0.80414 | 1.86e-05 | 0 | 0 | 0 | 0 | 0
28 | 097 | Sambucus nigra | IAVC | 5 | 21 | 0 | 0 | 0.0003134 | -4.7385e-07 | 0 | 0 | 0 | 0
28 | 097 | Sambucus nigra | VLE | 5 | 12 | 0 | 0 | 0 | 0 | 0.0016601 | 1.7736 | 0 | 0
28 | 499 | Morus alba | VCC | 2 | 1 | 109.53 | 0.0001481 | 0 | 0 | 0 | 0 | 0 | 0
28 | 499 | Morus alba | VSC | 2 | 7 | -4.94 | 0.80414 | 1.86e-05 | 0 | 0 | 0 | 0 | 0
28 | 499 | Morus alba | IAVC | 2 | 21 | 0 | 0 | 0.0003134 | -4.7385e-07 | 0 | 0 | 0 | 0
28 | 499 | Morus alba | VLE | 2 | 12 | 0 | 0 | 0 | 0 | 0.0016601 | 1.7736 | 0 | 0
28 | 499 | Morus alba | VCC | 5 | 1 | 109.53 | 0.0001481 | 0 | 0 | 0 | 0 | 0 | 0
28 | 499 | Morus alba | VSC | 5 | 7 | -4.94 | 0.80414 | 1.86e-05 | 0 | 0 | 0 | 0 | 0
28 | 499 | Morus alba | IAVC | 5 | 21 | 0 | 0 | 0.0003134 | -4.7385e-07 | 0 | 0 | 0 | 0
28 | 499 | Morus alba | VLE | 5 | 12 | 0 | 0 | 0 | 0 | 0.0016601 | 1.7736 | 0 | 0