## 401
401. SUPERTARIFAS APLICABLES PARA OBTENER LOS VALORES DE LOS CUATRO PARÁMETROS DENDROMÉTRICOS CARACTERÍSTICOS POR ESPECIE, FORMA DE CUBICACIÓN Y PARÁMETRO
| Modelo: |  |  |  | Nomenclatura
(1) VCC = a + b (D.n.)² H.t. |  | (14) IAVC = p (D.n.) | q |  | VCC = volumen maderable con corteza en dm3. |  |  |  |  | D.n. = diámetro normal en milímetros (mm)
(7) VSC = a + b VCC + c VCC² |  | (16) IAVC = a + b D.n.² |  |  | VSC = volumen maderable sin corteza en dm3. |  |  |  |  | D.n.m = media aritmética del D.n. (mm)
(8) IAVC = a + b VCC + c VCC² |  | (17) IAVC = a + b D.n. + c D.n.² |  |  | IAVC = incremento anual de volumen con corteza en dm3. |  |  |  |  | C.D. = clase diamétrica (cm)
(10) VLE = a + b VCC + c VCC² |  | (19) IAVC = a + b D.n. + c D.n.² + d D.n.³ |  |  | VLE = volumen de leñas gruesas en dm3. |  |  |  |  | C.D.m = media aritmética de la C.D. (cm)
(11) VCC = p (D.n.) (H.t.) |  | (20) IAVC = a + b D.n. + d D.n.³ |  |  | F.c. = Forma de cubicación (ver Anexos a Resumen del método). |  |  |  |  | H.t. = altura total en metros (m)
(12) VLE = p (D.n.) |  | (21) IAVC = c D.n.² + d D.n.³
(13) IAVC = a + b (D.n. - D.n.m.)
Especie | Parámetro | F.c. | Modelo | a | b | c | d | p | q | r | D.n.m.
Pinus sylvestris | VCC | 1 | 1 | 10.66 | 0.0003393 | - | - | - | - | - | -
Pinus sylvestris | VCC | 2 | 1 | 10.66 | 0.0003393 | - | - | - | - | - | -
Pinus sylvestris | VCC | 3 | 1 | 2.55 | 0.0003295 | - | - | - | - | - | -
Pinus sylvestris | VCC | 5 | 1 | 36.68 | 0.000206 | - | - | - | - | - | -
Pinus sylvestris | VSC | 1 | 7 | -4.58 | 0.83667 | 5.32e-05 | - | - | - | - | -
Pinus sylvestris | VSC | 2 | 7 | -4.58 | 0.83667 | 5.32e-05 | - | - | - | - | -
Pinus sylvestris | VSC | 3 | 7 | -0.65 | 0.78311 | -8.5e-06 | - | - | - | - | -
Pinus sylvestris | VSC | 5 | 7 | -3.43 | 0.82093 | 0.000186 | - | - | - | - | -
Pinus sylvestris | IAVC | 1 | 21 | - | - | 0.0003816 | -1.5258e-07 | - | - | - | -
Pinus sylvestris | IAVC | 2 | 21 | - | - | 0.0003816 | -1.5258e-07 | - | - | - | -
Pinus sylvestris | IAVC | 3 | 21 | - | - | 0.0003816 | -1.5258e-07 | - | - | - | -
Pinus sylvestris | IAVC | 5 | 21 | - | - | 0.0003816 | -1.5258e-07 | - | - | - | -
Pinus sylvestris | VLE | 1 | 12 | - | - | - | - | 0.0001194 | 2.1465 | - | -
Pinus sylvestris | VLE | 2 | 12 | - | - | - | - | 0.0001194 | 2.1465 | - | -
Pinus sylvestris | VLE | 3 | 12 | - | - | - | - | 0.0001194 | 2.1465 | - | -
Pinus sylvestris | VLE | 5 | 12 | - | - | - | - | 0.0001194 | 2.1465 | - | -
Pinus pinaster | VCC | 1 | 1 | 25.95 | 0.0003052 | - | - | - | - | - | -
Pinus pinaster | VCC | 2 | 1 | 25.95 | 0.0003052 | - | - | - | - | - | -
Pinus pinaster | VCC | 3 | 1 | 6.38 | 0.0002405 | - | - | - | - | - | -
Pinus pinaster | VCC | 5 | 1 | 38.41 | 0.000208 | - | - | - | - | - | -
Pinus pinaster | VSC | 1 | 7 | -15.67 | 0.73398 | 1.52e-05 | - | - | - | - | -
Pinus pinaster | VSC | 2 | 7 | -15.67 | 0.73398 | 1.52e-05 | - | - | - | - | -
Pinus pinaster | VSC | 3 | 7 | 0.18 | 0.66074 | -0.0014076 | - | - | - | - | -
Pinus pinaster | VSC | 5 | 7 | -2.4 | 0.64073 | 0.0001871 | - | - | - | - | -
Pinus pinaster | IAVC | 1 | 21 | - | - | 0.0003741 | -9.29e-08 | - | - | - | -
Pinus pinaster | IAVC | 2 | 21 | - | - | 0.0003741 | -9.29e-08 | - | - | - | -
Pinus pinaster | IAVC | 3 | 21 | - | - | 0.0003741 | -9.29e-08 | - | - | - | -
Pinus pinaster | IAVC | 5 | 21 | - | - | 0.0003741 | -9.29e-08 | - | - | - | -
Pinus pinaster | VLE | 1 | 12 | - | - | - | - | 5.64e-05 | 2.2403 | - | -
Pinus pinaster | VLE | 2 | 12 | - | - | - | - | 5.64e-05 | 2.2403 | - | -
Pinus pinaster | VLE | 3 | 12 | - | - | - | - | 5.64e-05 | 2.2403 | - | -
Pinus pinaster | VLE | 5 | 12 | - | - | - | - | 5.64e-05 | 2.2403 | - | -
Pinus radiata | VCC | 1 | 1 | 33.43 | 0.0002719 | - | - | - | - | - | -
Pinus radiata | VCC | 2 | 1 | 33.43 | 0.0002719 | - | - | - | - | - | -
Pinus radiata | VCC | 3 | 1 | 2.21 | 0.0002529 | - | - | - | - | - | -
Pinus radiata | VCC | 5 | 1 | 143.14 | 0.000149 | - | - | - | - | - | -
Pinus radiata | VSC | 1 | 7 | -6.2 | 0.80628 | 1.24e-05 | - | - | - | - | -
Pinus radiata | VSC | 2 | 7 | -6.2 | 0.80628 | 1.24e-05 | - | - | - | - | -
Pinus radiata | VSC | 3 | 7 | -0.67 | 0.87585 | -0.0023044 | - | - | - | - | -
Pinus radiata | VSC | 5 | 7 | 14.12 | 0.62923 | 0.0002362 | - | - | - | - | -
Pinus radiata | IAVC | 1 | 21 | - | - | 0.0009187 | -9.5491e-07 | - | - | - | -
Pinus radiata | IAVC | 2 | 21 | - | - | 0.0009187 | -9.5491e-07 | - | - | - | -
Pinus radiata | IAVC | 3 | 21 | - | - | 0.0009187 | -9.5491e-07 | - | - | - | -
Pinus radiata | IAVC | 5 | 21 | - | - | 0.0009187 | -9.5491e-07 | - | - | - | -
Pinus radiata | VLE | 1 | 12 | - | - | - | - | 0.0014136 | 1.7311 | - | -
Pinus radiata | VLE | 2 | 12 | - | - | - | - | 0.0014136 | 1.7311 | - | -
Pinus radiata | VLE | 3 | 12 | - | - | - | - | 0.0014136 | 1.7311 | - | -
Pinus radiata | VLE | 5 | 12 | - | - | - | - | 0.0014136 | 1.7311 | - | -
Quercus robur | VCC | 2 | 1 | 81.21 | 0.0002541 | - | - | - | - | - | -
Quercus robur | VCC | 3 | 1 | 4.64 | 0.0002203 | - | - | - | - | - | -
Quercus robur | VCC | 4 | 1 | 45.1 | 0.000114 | - | - | - | - | - | -
Quercus robur | VCC | 5 | 1 | 48.87 | 0.0002 | - | - | - | - | - | -
Quercus robur | VCC | 6 | 1 | 48.87 | 0.0002 | - | - | - | - | - | -
Quercus robur | VSC | 2 | 7 | -13.71 | 0.83066 | 1.01e-05 | - | - | - | - | -
Quercus robur | VSC | 3 | 7 | -0.13 | 0.72081 | -0.0006619 | - | - | - | - | -
Quercus robur | VSC | 4 | 7 | -5.53 | 0.81538 | 3.66e-05 | - | - | - | - | -
Quercus robur | VSC | 5 | 7 | -19.88 | 0.87067 | 7.9e-06 | - | - | - | - | -
Quercus robur | VSC | 6 | 7 | -19.88 | 0.87067 | 7.9e-06 | - | - | - | - | -
Quercus robur | IAVC | 2 | 21 | - | - | 0.0001835 | -1.2121e-07 | - | - | - | -
Quercus robur | IAVC | 3 | 21 | - | - | 0.0001835 | -1.2121e-07 | - | - | - | -
Quercus robur | IAVC | 4 | 21 | - | - | 0.0001835 | -1.2121e-07 | - | - | - | -
Quercus robur | IAVC | 5 | 21 | - | - | 0.0001835 | -1.2121e-07 | - | - | - | -
Quercus robur | IAVC | 6 | 21 | - | - | 0.0001835 | -1.2121e-07 | - | - | - | -
Quercus robur | VLE | 2 | 12 | - | - | - | - | 4.83e-05 | 2.3596 | - | -
Quercus robur | VLE | 3 | 12 | - | - | - | - | 4.83e-05 | 2.3596 | - | -
Quercus robur | VLE | 4 | 12 | - | - | - | - | 4.83e-05 | 2.3596 | - | -
Quercus robur | VLE | 5 | 12 | - | - | - | - | 4.83e-05 | 2.3596 | - | -
Quercus robur | VLE | 6 | 12 | - | - | - | - | 4.83e-05 | 2.3596 | - | -
Quercus pyrenaica | VCC | 1 | 1 | 35.81 | 0.0002706 | - | - | - | - | - | -
Quercus pyrenaica | VCC | 2 | 1 | 35.81 | 0.0002706 | - | - | - | - | - | -
Quercus pyrenaica | VCC | 3 | 1 | 15.14 | 0.00014 | - | - | - | - | - | -
Quercus pyrenaica | VCC | 4 | 1 | 77.39 | 9.73e-05 | - | - | - | - | - | -
Quercus pyrenaica | VCC | 5 | 1 | 36.92 | 0.00021 | - | - | - | - | - | -
Quercus pyrenaica | VCC | 6 | 1 | 36.92 | 0.00021 | - | - | - | - | - | -
Quercus pyrenaica | VSC | 1 | 7 | -17.01 | 0.83838 | 7.4e-06 | - | - | - | - | -
Quercus pyrenaica | VSC | 2 | 7 | -17.01 | 0.83838 | 7.4e-06 | - | - | - | - | -
Quercus pyrenaica | VSC | 3 | 7 | -17.01 | 0.83838 | 7.4e-06 | - | - | - | - | -
Quercus pyrenaica | VSC | 4 | 7 | -10.71 | 0.84781 | 1.74e-05 | - | - | - | - | -
Quercus pyrenaica | VSC | 5 | 7 | -11.85 | 0.81972 | 3.9e-05 | - | - | - | - | -
Quercus pyrenaica | VSC | 6 | 7 | -11.85 | 0.81972 | 3.9e-05 | - | - | - | - | -
Quercus pyrenaica | IAVC | 1 | 21 | - | - | 0.0001611 | -8.105e-08 | - | - | - | -
Quercus pyrenaica | IAVC | 2 | 21 | - | - | 0.0001611 | -8.105e-08 | - | - | - | -
Quercus pyrenaica | IAVC | 3 | 21 | - | - | 0.0001611 | -8.105e-08 | - | - | - | -
Quercus pyrenaica | IAVC | 4 | 21 | - | - | 0.0001611 | -8.105e-08 | - | - | - | -
Quercus pyrenaica | IAVC | 5 | 21 | - | - | 0.0001611 | -8.105e-08 | - | - | - | -
Quercus pyrenaica | IAVC | 6 | 21 | - | - | 0.0001611 | -8.105e-08 | - | - | - | -
Quercus pyrenaica | VLE | 1 | 12 | - | - | - | - | 9.44e-05 | 2.2724 | - | -
Quercus pyrenaica | VLE | 2 | 12 | - | - | - | - | 9.44e-05 | 2.2724 | - | -
Quercus pyrenaica | VLE | 3 | 12 | - | - | - | - | 9.44e-05 | 2.2724 | - | -
Quercus pyrenaica | VLE | 4 | 12 | - | - | - | - | 9.44e-05 | 2.2724 | - | -
Quercus pyrenaica | VLE | 5 | 12 | - | - | - | - | 9.44e-05 | 2.2724 | - | -
Quercus pyrenaica | VLE | 6 | 12 | - | - | - | - | 9.44e-05 | 2.2724 | - | -
Quercus ilex subsp. ballota | VCC | 2 | 1 | 49.26 | 0.000261 | - | - | - | - | - | -
Quercus ilex subsp. ballota | VCC | 4 | 1 | 38.7 | 0.000195 | - | - | - | - | - | -
Quercus ilex subsp. ballota | VCC | 5 | 1 | 26.44 | 0.00023 | - | - | - | - | - | -
Quercus ilex subsp. ballota | VSC | 2 | 7 | -17.01 | 0.83838 | 7.4e-06 | - | - | - | - | -
Quercus ilex subsp. ballota | VSC | 4 | 7 | -10.71 | 0.84781 | 1.74e-05 | - | - | - | - | -
Quercus ilex subsp. ballota | VSC | 5 | 7 | -11.85 | 0.81972 | 3.9e-05 | - | - | - | - | -
Quercus ilex subsp. ballota | IAVC | 2 | 21 | - | - | 0.0001177 | -1.3542e-07 | - | - | - | -
Quercus ilex subsp. ballota | IAVC | 4 | 21 | - | - | 0.0001177 | -1.3542e-07 | - | - | - | -
Quercus ilex subsp. ballota | IAVC | 5 | 21 | - | - | 0.0001177 | -1.3542e-07 | - | - | - | -
Quercus ilex subsp. ballota | VLE | 2 | 12 | - | - | - | - | 3.19e-05 | 2.566 | - | -
Quercus ilex subsp. ballota | VLE | 4 | 12 | - | - | - | - | 3.19e-05 | 2.566 | - | -
Quercus ilex subsp. ballota | VLE | 5 | 12 | - | - | - | - | 3.19e-05 | 2.566 | - | -
Alnus glutinosa | VCC | 2 | 1 | 4.78 | 0.0002735 | - | - | - | - | - | -
Alnus glutinosa | VCC | 3 | 1 | 4.78 | 0.0002735 | - | - | - | - | - | -
Alnus glutinosa | VCC | 5 | 1 | 4.78 | 0.0002735 | - | - | - | - | - | -
Alnus glutinosa | VSC | 2 | 7 | -2.29 | 0.91718 | 4.5e-06 | - | - | - | - | -
Alnus glutinosa | VSC | 3 | 7 | -2.29 | 0.91718 | 4.5e-06 | - | - | - | - | -
Alnus glutinosa | VSC | 5 | 7 | -2.29 | 0.91718 | 4.5e-06 | - | - | - | - | -
Alnus glutinosa | IAVC | 2 | 21 | - | - | 0.000326 | -3.5924e-07 | - | - | - | -
Alnus glutinosa | IAVC | 3 | 21 | - | - | 0.000326 | -3.5924e-07 | - | - | - | -
Alnus glutinosa | IAVC | 5 | 21 | - | - | 0.000326 | -3.5924e-07 | - | - | - | -
Alnus glutinosa | VLE | 2 | 12 | - | - | - | - | 0.0009308 | 1.8313 | - | -
Alnus glutinosa | VLE | 3 | 12 | - | - | - | - | 0.0009308 | 1.8313 | - | -
Alnus glutinosa | VLE | 5 | 12 | - | - | - | - | 0.0009308 | 1.8313 | - | -
Salix atrocinerea | VCC | 2 | 1 | 109.53 | 0.0001481 | - | - | - | - | - | -
Salix atrocinerea | VCC | 3 | 1 | 109.53 | 0.0001481 | - | - | - | - | - | -
Salix atrocinerea | VCC | 4 | 1 | 109.53 | 0.0001481 | - | - | - | - | - | -
Salix atrocinerea | VCC | 5 | 1 | 109.53 | 0.0001481 | - | - | - | - | - | -
Salix atrocinerea | VSC | 2 | 7 | -6.47 | 0.79395 | 3.43e-05 | - | - | - | - | -
Salix atrocinerea | VSC | 3 | 7 | -6.47 | 0.79395 | 3.43e-05 | - | - | - | - | -
Salix atrocinerea | VSC | 4 | 7 | -6.47 | 0.79395 | 3.43e-05 | - | - | - | - | -
Salix atrocinerea | VSC | 5 | 7 | -6.47 | 0.79395 | 3.43e-05 | - | - | - | - | -
Salix atrocinerea | IAVC | 2 | 21 | - | - | 0.000206 | -2.4931e-07 | - | - | - | -
Salix atrocinerea | IAVC | 3 | 21 | - | - | 0.000206 | -2.4931e-07 | - | - | - | -
Salix atrocinerea | IAVC | 4 | 21 | - | - | 0.000206 | -2.4931e-07 | - | - | - | -
Salix atrocinerea | IAVC | 5 | 21 | - | - | 0.000206 | -2.4931e-07 | - | - | - | -
Salix atrocinerea | VLE | 2 | 12 | - | - | - | - | 0.0016601 | 1.7736 | - | -
Salix atrocinerea | VLE | 3 | 12 | - | - | - | - | 0.0016601 | 1.7736 | - | -
Salix atrocinerea | VLE | 4 | 12 | - | - | - | - | 0.0016601 | 1.7736 | - | -
Salix atrocinerea | VLE | 5 | 12 | - | - | - | - | 0.0016601 | 1.7736 | - | -
Populus nigra | VCC | 2 | 1 | 56.04 | 0.0002424 | - | - | - | - | - | -
Populus nigra | VCC | 5 | 1 | 59.08 | 0.0001293 | - | - | - | - | - | -
Populus nigra | VSC | 2 | 7 | 0.26 | 0.82362 | 2.33e-05 | - | - | - | - | -
Populus nigra | VSC | 5 | 7 | 0.26 | 0.82362 | 2.33e-05 | - | - | - | - | -
Populus nigra | IAVC | 2 | 21 | - | - | 0.0005992 | -5.7798e-07 | - | - | - | -
Populus nigra | IAVC | 5 | 21 | - | - | 0.0005992 | -5.7798e-07 | - | - | - | -
Populus nigra | VLE | 2 | 12 | - | - | - | - | 0.0001247 | 2.1672 | - | -
Populus nigra | VLE | 5 | 12 | - | - | - | - | 0.0001247 | 2.1672 | - | -
Eucalyptus globulus | VCC | 1 | 1 | 36.96 | 0.0002569 | - | - | - | - | - | -
Eucalyptus globulus | VCC | 2 | 1 | 36.96 | 0.0002569 | - | - | - | - | - | -
Eucalyptus globulus | VCC | 3 | 1 | -1.02 | 0.0002111 | - | - | - | - | - | -
Eucalyptus globulus | VCC | 5 | 1 | 21.5 | 0.000112 | - | - | - | - | - | -
Eucalyptus globulus | VSC | 1 | 7 | 0.6 | 0.79827 | 8.5e-06 | - | - | - | - | -
Eucalyptus globulus | VSC | 2 | 7 | 0.6 | 0.79827 | 8.5e-06 | - | - | - | - | -
Eucalyptus globulus | VSC | 3 | 7 | 0.05 | 0.76771 | 0.0016267 | - | - | - | - | -
Eucalyptus globulus | VSC | 5 | 7 | 2.55 | 0.75717 | 8.57e-05 | - | - | - | - | -
Eucalyptus globulus | IAVC | 1 | 21 | - | - | 0.0006658 | -5.3678e-07 | - | - | - | -
Eucalyptus globulus | IAVC | 2 | 21 | - | - | 0.0006658 | -5.3678e-07 | - | - | - | -
Eucalyptus globulus | IAVC | 3 | 21 | - | - | 0.0006658 | -5.3678e-07 | - | - | - | -
Eucalyptus globulus | IAVC | 5 | 21 | - | - | 0.0006658 | -5.3678e-07 | - | - | - | -
Eucalyptus globulus | VLE | 1 | 12 | - | - | - | - | 0.0017465 | 1.7317 | - | -
Eucalyptus globulus | VLE | 2 | 12 | - | - | - | - | 0.0017465 | 1.7317 | - | -
Eucalyptus globulus | VLE | 3 | 12 | - | - | - | - | 0.0017465 | 1.7317 | - | -
Eucalyptus globulus | VLE | 5 | 12 | - | - | - | - | 0.0017465 | 1.7317 | - | -
Eucalyptus nitens | VCC | 2 | 1 | 44.68 | 0.000218 | - | - | - | - | - | -
Eucalyptus nitens | VCC | 3 | 1 | 44.68 | 0.000218 | - | - | - | - | - | -
Eucalyptus nitens | VCC | 5 | 1 | 42.09 | 0.000151 | - | - | - | - | - | -
Eucalyptus nitens | VSC | 2 | 7 | 0.6 | 0.79827 | 8.5e-06 | - | - | - | - | -
Eucalyptus nitens | VSC | 3 | 7 | 0.05 | 0.76771 | 0.0016267 | - | - | - | - | -
Eucalyptus nitens | VSC | 5 | 7 | 2.55 | 0.75717 | 8.57e-05 | - | - | - | - | -
Eucalyptus nitens | IAVC | 2 | 21 | - | - | 0.0006658 | -5.3678e-07 | - | - | - | -
Eucalyptus nitens | IAVC | 3 | 21 | - | - | 0.0006658 | -5.3678e-07 | - | - | - | -
Eucalyptus nitens | IAVC | 5 | 21 | - | - | 0.0006658 | -5.3678e-07 | - | - | - | -
Eucalyptus nitens | VLE | 2 | 12 | - | - | - | - | 4.4e-05 | 2.3906 | - | -
Eucalyptus nitens | VLE | 3 | 12 | - | - | - | - | 4.4e-05 | 2.3906 | - | -
Eucalyptus nitens | VLE | 5 | 12 | - | - | - | - | 4.4e-05 | 2.3906 | - | -
Eucalyptus nitens | VCC | 2 | 1 | 36.96 | 0.0002569 | - | - | - | - | - | -
Eucalyptus nitens | VCC | 3 | 1 | -1.02 | 0.0002111 | - | - | - | - | - | -
Eucalyptus nitens | VCC | 5 | 1 | 21.5 | 0.000112 | - | - | - | - | - | -
Eucalyptus nitens | VSC | 2 | 7 | 0.6 | 0.79827 | 8.5e-06 | - | - | - | - | -
Eucalyptus nitens | VSC | 3 | 7 | 0.05 | 0.76771 | 0.0016267 | - | - | - | - | -
Eucalyptus nitens | VSC | 5 | 7 | 2.55 | 0.75717 | 8.57e-05 | - | - | - | - | -
Eucalyptus nitens | IAVC | 2 | 21 | - | - | 0.0006658 | -5.3678e-07 | - | - | - | -
Eucalyptus nitens | IAVC | 3 | 21 | - | - | 0.0006658 | -5.3678e-07 | - | - | - | -
Eucalyptus nitens | IAVC | 5 | 21 | - | - | 0.0006658 | -5.3678e-07 | - | - | - | -
Eucalyptus nitens | VLE | 2 | 12 | - | - | - | - | 0.0017465 | 1.7317 | - | -
Eucalyptus nitens | VLE | 3 | 12 | - | - | - | - | 0.0017465 | 1.7317 | - | -
Eucalyptus nitens | VLE | 5 | 12 | - | - | - | - | 0.0017465 | 1.7317 | - | -
Eucalyptus nitens | VCC | 2 | 1 | 3.44 | 0.0002632 | - | - | - | - | - | -
Eucalyptus nitens | VCC | 3 | 1 | 3.44 | 0.0002632 | - | - | - | - | - | -
Eucalyptus nitens | VCC | 5 | 1 | 3.44 | 0.0002632 | - | - | - | - | - | -
Eucalyptus nitens | VSC | 2 | 7 | 0.6 | 0.79827 | 8.5e-06 | - | - | - | - | -
Eucalyptus nitens | VSC | 3 | 7 | 0.6 | 0.79827 | 8.5e-06 | - | - | - | - | -
Eucalyptus nitens | VSC | 5 | 7 | 0.6 | 0.79827 | 8.5e-06 | - | - | - | - | -
Eucalyptus nitens | IAVC | 2 | 21 | - | - | 0.0006658 | -5.3678e-07 | - | - | - | -
Eucalyptus nitens | IAVC | 3 | 21 | - | - | 0.0006658 | -5.3678e-07 | - | - | - | -
Eucalyptus nitens | IAVC | 5 | 21 | - | - | 0.0006658 | -5.3678e-07 | - | - | - | -
Eucalyptus nitens | VLE | 2 | 12 | - | - | - | - | 0.0017465 | 1.7317 | - | -
Eucalyptus nitens | VLE | 3 | 12 | - | - | - | - | 0.0017465 | 1.7317 | - | -
Eucalyptus nitens | VLE | 5 | 12 | - | - | - | - | 0.0017465 | 1.7317 | - | -
Ilex aquifolium | VCC | 2 | 1 | -7.75 | 0.0004006 | - | - | - | - | - | -
Ilex aquifolium | VCC | 3 | 1 | -7.75 | 0.0004006 | - | - | - | - | - | -
Ilex aquifolium | VCC | 5 | 1 | -7.75 | 0.0004006 | - | - | - | - | - | -
Ilex aquifolium | VSC | 2 | 7 | 2.55 | 0.75717 | 8.57e-05 | - | - | - | - | -
Ilex aquifolium | VSC | 3 | 7 | 2.55 | 0.75717 | 8.57e-05 | - | - | - | - | -
Ilex aquifolium | VSC | 5 | 7 | 2.55 | 0.75717 | 8.57e-05 | - | - | - | - | -
Ilex aquifolium | IAVC | 2 | 21 | - | - | 0.0001674 | -2.1045e-07 | - | - | - | -
Ilex aquifolium | IAVC | 3 | 21 | - | - | 0.0001674 | -2.1045e-07 | - | - | - | -
Ilex aquifolium | IAVC | 5 | 21 | - | - | 0.0001674 | -2.1045e-07 | - | - | - | -
Ilex aquifolium | VLE | 2 | 12 | - | - | - | - | 0.0090069 | 1.4261 | - | -
Ilex aquifolium | VLE | 3 | 12 | - | - | - | - | 0.0090069 | 1.4261 | - | -
Ilex aquifolium | VLE | 5 | 12 | - | - | - | - | 0.0090069 | 1.4261 | - | -
Arbutus unedo | VCC | 3 | 1 | -7.75 | 0.0004006 | - | - | - | - | - | -
Arbutus unedo | VCC | 5 | 1 | -7.75 | 0.0004006 | - | - | - | - | - | -
Arbutus unedo | VSC | 3 | 7 | 2.55 | 0.75717 | 8.57e-05 | - | - | - | - | -
Arbutus unedo | VSC | 5 | 7 | 2.55 | 0.75717 | 8.57e-05 | - | - | - | - | -
Arbutus unedo | IAVC | 3 | 21 | - | - | 0.0001674 | -2.1045e-07 | - | - | - | -
Arbutus unedo | IAVC | 5 | 21 | - | - | 0.0001674 | -2.1045e-07 | - | - | - | -
Arbutus unedo | VLE | 3 | 12 | - | - | - | - | 0.0090069 | 1.4261 | - | -
Arbutus unedo | VLE | 5 | 12 | - | - | - | - | 0.0090069 | 1.4261 | - | -
Acacia melanoxylon | VCC | 2 | 11 | - | - | - | 0.0004732 | 1.988 | 0.75629 | - | -
Acacia melanoxylon | VCC | 3 | 11 | - | - | - | 0.0004732 | 1.988 | 0.75629 | - | -
Acacia melanoxylon | VCC | 5 | 11 | - | - | - | 0.0004732 | 1.988 | 0.75629 | - | -
Acacia melanoxylon | VSC | 2 | 7 | -4.94 | 0.80418 | 1.86e-05 | - | - | - | - | -
Acacia melanoxylon | VSC | 3 | 7 | -4.94 | 0.80418 | 1.86e-05 | - | - | - | - | -
Acacia melanoxylon | VSC | 5 | 7 | -4.94 | 0.80418 | 1.86e-05 | - | - | - | - | -
Acacia melanoxylon | IAVC | 2 | 21 | - | - | 0.0005992 | -5.7798e-07 | - | - | - | -
Acacia melanoxylon | IAVC | 3 | 21 | - | - | 0.0005992 | -5.7798e-07 | - | - | - | -
Acacia melanoxylon | IAVC | 5 | 21 | - | - | 0.0005992 | -5.7798e-07 | - | - | - | -
Acacia melanoxylon | VLE | 2 | 12 | - | - | - | - | 0.0010626 | 1.8515 | - | -
Acacia melanoxylon | VLE | 3 | 12 | - | - | - | - | 0.0010626 | 1.8515 | - | -
Acacia melanoxylon | VLE | 5 | 12 | - | - | - | - | 0.0010626 | 1.8515 | - | -
Castanea sativa | VCC | 2 | 1 | 78.22 | 0.0002217 | - | - | - | - | - | -
Castanea sativa | VCC | 3 | 1 | 9.21 | 0.0001654 | - | - | - | - | - | -
Castanea sativa | VCC | 4 | 1 | 77.74 | 0.000134 | - | - | - | - | - | -
Castanea sativa | VCC | 5 | 1 | 77.74 | 0.000134 | - | - | - | - | - | -
Castanea sativa | VCC | 6 | 1 | 129.07 | 0.0001544 | - | - | - | - | - | -
Castanea sativa | VSC | 2 | 7 | 0.45 | 0.84709 | 7.9e-06 | - | - | - | - | -
Castanea sativa | VSC | 3 | 7 | 0.45 | 0.84709 | 7.9e-06 | - | - | - | - | -
Castanea sativa | VSC | 4 | 7 | -17.13 | 0.87506 | 1.05e-05 | - | - | - | - | -
Castanea sativa | VSC | 5 | 7 | -12.54 | 0.88689 | 8e-06 | - | - | - | - | -
Castanea sativa | VSC | 6 | 7 | -12.54 | 0.88689 | 8e-06 | - | - | - | - | -
Castanea sativa | IAVC | 2 | 21 | - | - | 0.0001088 | -4.779e-08 | - | - | - | -
Castanea sativa | IAVC | 3 | 21 | - | - | 0.0001088 | -4.779e-08 | - | - | - | -
Castanea sativa | IAVC | 4 | 21 | - | - | 0.0001088 | -4.779e-08 | - | - | - | -
Castanea sativa | IAVC | 5 | 21 | - | - | 0.0001088 | -4.779e-08 | - | - | - | -
Castanea sativa | IAVC | 6 | 21 | - | - | 0.0001088 | -4.779e-08 | - | - | - | -
Castanea sativa | VLE | 2 | 12 | - | - | - | - | 2.12e-05 | 2.5261 | - | -
Castanea sativa | VLE | 3 | 12 | - | - | - | - | 2.12e-05 | 2.5261 | - | -
Castanea sativa | VLE | 4 | 12 | - | - | - | - | 2.12e-05 | 2.5261 | - | -
Castanea sativa | VLE | 5 | 12 | - | - | - | - | 2.12e-05 | 2.5261 | - | -
Castanea sativa | VLE | 6 | 12 | - | - | - | - | 2.12e-05 | 2.5261 | - | -
Betula alba | VCC | 1 | 1 | 12.68 | 0.0002535 | - | - | - | - | - | -
Betula alba | VCC | 2 | 1 | 12.68 | 0.0002535 | - | - | - | - | - | -
Betula alba | VCC | 3 | 1 | 12.68 | 0.0002535 | - | - | - | - | - | -
Betula alba | VCC | 5 | 1 | 12.68 | 0.0002535 | - | - | - | - | - | -
Betula alba | VSC | 1 | 7 | 2.55 | 0.75717 | 8.57e-05 | - | - | - | - | -
Betula alba | VSC | 2 | 7 | 2.55 | 0.75717 | 8.57e-05 | - | - | - | - | -
Betula alba | VSC | 3 | 7 | 2.55 | 0.75717 | 8.57e-05 | - | - | - | - | -
Betula alba | VSC | 5 | 7 | 2.55 | 0.75717 | 8.57e-05 | - | - | - | - | -
Betula alba | IAVC | 1 | 21 | - | - | 0.0002154 | -1.8864e-07 | - | - | - | -
Betula alba | IAVC | 2 | 21 | - | - | 0.0002154 | -1.8864e-07 | - | - | - | -
Betula alba | IAVC | 3 | 21 | - | - | 0.0002154 | -1.8864e-07 | - | - | - | -
Betula alba | IAVC | 5 | 21 | - | - | 0.0002154 | -1.8864e-07 | - | - | - | -
Betula alba | VLE | 1 | 12 | - | - | - | - | 4.66e-05 | 2.3814 | - | -
Betula alba | VLE | 2 | 12 | - | - | - | - | 4.66e-05 | 2.3814 | - | -
Betula alba | VLE | 3 | 12 | - | - | - | - | 4.66e-05 | 2.3814 | - | -
Betula alba | VLE | 5 | 12 | - | - | - | - | 4.66e-05 | 2.3814 | - | -
Nomenclatura
VCC = volumen maderable con corteza en decímetros cúbicos |  |  |  |  | D.n. = diámetro normal en milímetros
VSC = volumen maderable sin corteza en dm3. |  |  |  |  | D.n.m = media aritmética del D.n. (mm)
IAVC = incremento anual de volumen con corteza en dm3. |  |  |  |  | C.D. = clase diamétrica (cm)
VLE = volumen de leñas gruesas en dm3. |  |  |  |  | C.D.m = media aritmética de la C.D. (cm)
F.c. = Forma de cubicación (ver Anexos a Resumen del método). |  |  |  |  | H.t. = altura total en metros (m)