## 924
924. MEDIAS ARITMÉTICAS Y DESVIACIONES TÍPICAS DE LOS VALORES DE LOS INCREMENTOS EN EL PERÍODO ENTRE INVENTARIOS DE LAS CUATRO PRINCIPALES MAGNITUDES MEDIDAS POR ESPECIE Y CLASE DIAMÉTRICA
s (i) = estimación mediante la muestra de la desviación típica de la distribución de la variable aleatoria i.
CANT. P. MA. = cantidad de árboles de la muestra con los que se han obtenido los valores.
Especie | C.D. | Incr.D.n. | Incr. A.b. | Incr. Ht | Incr. VCC | CANT. | s(1) | s(2) | s(3) | s(4)
| IFN3 | (1) mm | (2) m2 | (3) m | (4) dm3 | P.MA. | mm | m2 | m | dm3
21 | 10 | 22 | 0.0040046 | 1.7 | 13.7 | 419 | 18 | 0.0036448 | 1.4 | 12.6
21 | 15 | 23 | 0.0060881 | 1.5 | 37.3 | 1555 | 16 | 0.0046925 | 1.5 | 30.6
21 | 20 | 23 | 0.0077546 | 1.3 | 57 | 1513 | 16 | 0.0059279 | 1.6 | 45.4
21 | 25 | 24 | 0.010068 | 1.4 | 86.2 | 2667 | 16 | 0.0069537 | 1.6 | 67.2
21 | 30 | 24 | 0.012075 | 1.4 | 117.9 | 1785 | 17 | 0.0081951 | 1.6 | 88.6
21 | 35 | 24 | 0.014032 | 1.4 | 153.2 | 1004 | 18 | 0.0099781 | 1.7 | 119.7
21 | 40 | 24 | 0.015709 | 1.4 | 189.3 | 522 | 18 | 0.011421 | 1.7 | 151
21 | 45 | 25 | 0.018518 | 1.3 | 236.9 | 549 | 19 | 0.013683 | 1.8 | 185.6
21 | 50 | 26 | 0.021568 | 1.3 | 279.1 | 236 | 20 | 0.01531 | 2.1 | 234.1
21 | 55 | 25 | 0.022904 | 1.1 | 310.8 | 104 | 21 | 0.016966 | 1.5 | 248.2
21 | 60 | 33 | 0.03251 | 1 | 405 | 38 | 24 | 0.023806 | 1.5 | 323
21 | 65 | 35 | 0.037348 | 1.7 | 561.9 | 9 | 25 | 0.025121 | 1.8 | 370.8
21 | 70 | 16 | 0.026118 | 1.2 | 322.1 | 5 | 28 | 0.020523 | 0.9 | 242.3
22 | 10 | 25 | 0.0049536 | 1.3 | 16.3 | 3 | 36 | 0.0063822 | 1.8 | 22.5
22 | 15 | 16 | 0.004463 | 1 | 24.9 | 27 | 17 | 0.0044877 | 1.4 | 30.5
22 | 20 | 15 | 0.0053161 | 0.9 | 32.5 | 12 | 15 | 0.0047718 | 1.4 | 39.6
22 | 25 | 9 | 0.0050636 | 0 | 17.4 | 25 | 22 | 0.0074684 | 1 | 50.9
22 | 30 | 6 | 0.0052581 | 0 | 14.9 | 19 | 18 | 0.0060144 | 1.2 | 58.1
22 | 35 | 10 | 0.0065992 | 0 | 24.3 | 21 | 13 | 0.0060957 | 0.8 | 44.6
22 | 40 | -1 | 0.0032325 | -0.4 | -25.4 | 10 | 20 | 0.0027247 | 1 | 69.2
22 | 45 | 8 | 0.0070967 | 0.1 | 32.5 | 16 | 12 | 0.0064409 | 0.5 | 43.8
22 | 50 | -2 | 0.0058416 | -0.1 | -9.2 | 15 | 21 | 0.006707 | 1.1 | 125.2
22 | 55 | 12 | 0.013974 | -0.1 | 36.4 | 7 | 16 | 0.0092382 | 0.7 | 102.2
22 | 60 | 23 | 0.023485 | 0.1 | 108.1 | 6 | 23 | 0.020593 | 0.5 | 72.3
22 | 65 | 9 | 0.009069 | 0 | 46.4 | 1 | 0 | 0 | 0 | 0
22 | 70 | 13 | 0.01508 | -0.1 | 46.1 | 1 | 0 | 0 | 0 | 0
24 | 10 | 19 | 0.0034798 | 1.3 | 13.1 | 149 | 17 | 0.0033756 | 0.8 | 12.6
24 | 15 | 19 | 0.0048073 | 1.2 | 25.2 | 330 | 16 | 0.0043362 | 0.8 | 22.8
24 | 20 | 23 | 0.00774 | 1.1 | 47.5 | 131 | 17 | 0.006028 | 0.9 | 39.9
24 | 25 | 20 | 0.0082327 | 0.8 | 51.8 | 171 | 15 | 0.0061042 | 0.9 | 48.9
24 | 30 | 23 | 0.0116 | 0.8 | 77.3 | 84 | 20 | 0.0097849 | 0.9 | 73.5
24 | 35 | 16 | 0.0098666 | 0.9 | 74 | 34 | 16 | 0.0083814 | 0.7 | 71.1
24 | 40 | 22 | 0.01505 | 0.8 | 4.6 | 8 | 18 | 0.0092295 | 1.2 | 134.9
24 | 45 | 15 | 0.011517 | 0.6 | 69.1 | 9 | 15 | 0.0095036 | 0.4 | 55.9
24 | 50 | 16 | 0.01235 | 0.6 | 89.7 | 6 | 8 | 0.0061438 | 0.5 | 64.8
24 | 55 | 30 | 0.027685 | 1.5 | 169.5 | 1 | 0 | 0 | 0 | 0
24 | 65 | 16 | 0.016437 | 0 | 69 | 1 | 0 | 0 | 0 | 0
25 | 10 | 28 | 0.0052461 | 2.5 | 26.3 | 292 | 17 | 0.0038917 | 1.1 | 17.9
25 | 15 | 29 | 0.0075681 | 2.3 | 55.5 | 819 | 15 | 0.0045641 | 1.3 | 31.2
25 | 20 | 33 | 0.011321 | 2.2 | 102.1 | 498 | 16 | 0.0061694 | 1.5 | 57.9
25 | 25 | 35 | 0.014918 | 2 | 156.4 | 535 | 20 | 0.0093853 | 1.7 | 102.4
25 | 30 | 37 | 0.01854 | 2.1 | 215.7 | 185 | 19 | 0.0098989 | 1.9 | 118.8
25 | 35 | 39 | 0.023175 | 1.9 | 283.7 | 68 | 22 | 0.013073 | 2.3 | 187
25 | 40 | 54 | 0.036379 | 2.2 | 455.8 | 14 | 28 | 0.019877 | 2.1 | 278.2
25 | 45 | 45 | 0.032884 | 0.9 | 383.2 | 9 | 22 | 0.017421 | 2 | 232.3
28 | 10 | 59 | 0.011829 | 2.4 | 52.6 | 3 | 11 | 0.0034425 | 1.6 | 31
28 | 15 | 96 | 0.031102 | 4.6 | 190.2 | 24 | 37 | 0.01432 | 1.7 | 86.3
28 | 20 | 64 | 0.025611 | 3.3 | 202.1 | 23 | 49 | 0.023351 | 2.9 | 182.1
28 | 25 | 59 | 0.026594 | 3.3 | 248.5 | 83 | 33 | 0.016336 | 3.1 | 178.4
28 | 30 | 72 | 0.038382 | 2.8 | 366.4 | 88 | 35 | 0.02017 | 3 | 226.3
28 | 35 | 72 | 0.044768 | 2.3 | 418.7 | 40 | 35 | 0.024358 | 2.9 | 248.4
28 | 40 | 72 | 0.049271 | 0.8 | 340.7 | 5 | 45 | 0.033355 | 0.9 | 211.1
28 | 45 | 67 | 0.051302 | 0.4 | 461.9 | 2 | 1 | 0.00044974 | 0.1 | 34.9
31 | 10 | 17 | 0.0030873 | 0.8 | 13.5 | 21 | 19 | 0.0037779 | 1.1 | 15.9
31 | 15 | 19 | 0.0049278 | 0.9 | 28.7 | 59 | 15 | 0.0042286 | 2 | 43.1
31 | 20 | 26 | 0.0091258 | 1.1 | 65.2 | 37 | 17 | 0.0056842 | 1.3 | 44.2
31 | 25 | 33 | 0.014463 | 1.6 | 130.3 | 63 | 21 | 0.0097673 | 1.6 | 85.6
31 | 30 | 37 | 0.018941 | 1.9 | 194.4 | 46 | 22 | 0.012041 | 1.5 | 110.5
31 | 35 | 35 | 0.020752 | 2.3 | 252.8 | 35 | 22 | 0.013652 | 1.8 | 143.4
31 | 40 | 32 | 0.02158 | 2 | 293.2 | 39 | 22 | 0.015197 | 1.7 | 200.1
31 | 45 | 43 | 0.032014 | 2.1 | 412 | 54 | 23 | 0.018095 | 2.1 | 248.7
31 | 50 | 45 | 0.037688 | 1.8 | 511 | 38 | 23 | 0.020507 | 1.6 | 297.4
31 | 55 | 52 | 0.047471 | 2 | 668.4 | 30 | 31 | 0.030204 | 1.8 | 376.8
31 | 60 | 55 | 0.054751 | 1.8 | 770.4 | 16 | 30 | 0.030903 | 1.7 | 392.8
31 | 65 | 45 | 0.046891 | 2.1 | 752.5 | 8 | 26 | 0.027971 | 1.1 | 406.5
31 | 70 | 34 | 0.040569 | 1.5 | 677.1 | 28 | 22 | 0.026039 | 1.1 | 369.5
35 | 10 | 54 | 0.011492 | 5.1 | 77.4 | 1 | 0 | 0 | 0 | 0
35 | 15 | 42 | 0.011909 | 3.5 | 96.3 | 22 | 19 | 0.0061744 | 2.5 | 48.6
35 | 20 | 34 | 0.011927 | 1.3 | 111.6 | 29 | 13 | 0.0049562 | 2.2 | 63.2
35 | 25 | 38 | 0.016408 | 1.7 | 180.2 | 150 | 16 | 0.007417 | 2.3 | 91
35 | 30 | 41 | 0.020568 | 1.7 | 251.7 | 67 | 17 | 0.0094161 | 2.6 | 137.2
35 | 35 | 44 | 0.025898 | 1.4 | 315.5 | 10 | 20 | 0.012198 | 2.5 | 163.2
35 | 40 | 44 | 0.027861 | 1.7 | 367.8 | 1 | 0 | 0 | 0 | 0
41 | 10 | 18 | 0.0032742 | 0.9 | 6.6 | 33 | 16 | 0.0034783 | 1.6 | 9.5
41 | 15 | 20 | 0.0053431 | 1 | 25.3 | 140 | 16 | 0.0046261 | 1.8 | 30
41 | 20 | 23 | 0.0080705 | 1.2 | 47 | 126 | 20 | 0.0073925 | 1.9 | 52.1
41 | 25 | 26 | 0.01108 | 1 | 70.3 | 180 | 21 | 0.0096919 | 2.4 | 74.2
41 | 30 | 30 | 0.015352 | 1.7 | 119 | 114 | 24 | 0.012717 | 2.5 | 113.6
41 | 35 | 25 | 0.014786 | 1.2 | 109.9 | 77 | 24 | 0.014157 | 2.1 | 116.1
41 | 40 | 29 | 0.019571 | 1.2 | 140.9 | 73 | 24 | 0.01697 | 1.9 | 116.7
41 | 45 | 31 | 0.022856 | 1.3 | 187.2 | 131 | 21 | 0.016478 | 2.3 | 189.3
41 | 50 | 29 | 0.024872 | 1.4 | 191.7 | 125 | 24 | 0.017379 | 2.5 | 262.1
41 | 55 | 25 | 0.024218 | 0.8 | 206 | 123 | 27 | 0.021586 | 2.7 | 321.2
41 | 60 | 31 | 0.030868 | 1.4 | 231.1 | 85 | 25 | 0.024608 | 2 | 230.6
41 | 65 | 36 | 0.04038 | 2 | 309.1 | 61 | 35 | 0.036138 | 2.5 | 301.2
41 | 70 | 33 | 0.044818 | 2 | 365 | 152 | 28 | 0.038646 | 2.2 | 320.9
42 | 10 | 12 | 0.0021924 | 1 | 9.3 | 122 | 13 | 0.0026647 | 1.3 | 13.3
42 | 15 | 17 | 0.004351 | 0.9 | 21.3 | 310 | 15 | 0.0040833 | 1.4 | 27.9
42 | 20 | 18 | 0.006114 | 1.3 | 39.7 | 188 | 15 | 0.004861 | 1.7 | 43.4
42 | 25 | 16 | 0.0069963 | 1 | 49 | 239 | 15 | 0.0059258 | 1.5 | 51.9
42 | 30 | 19 | 0.0095589 | 1.1 | 67.3 | 186 | 15 | 0.0070629 | 1.5 | 70.8
42 | 35 | 19 | 0.011534 | 1.2 | 92.5 | 114 | 18 | 0.0092361 | 1.6 | 88.7
42 | 40 | 22 | 0.014983 | 0.9 | 105.3 | 87 | 22 | 0.014076 | 1.1 | 120.9
42 | 45 | 21 | 0.015323 | 1.1 | 141.6 | 105 | 19 | 0.013617 | 1.5 | 148.9
42 | 50 | 28 | 0.02362 | 1.4 | 225.3 | 65 | 26 | 0.021636 | 1.9 | 188.7
42 | 55 | 24 | 0.022234 | 0.8 | 211.8 | 46 | 22 | 0.018929 | 1.5 | 193.2
42 | 60 | 36 | 0.035226 | 1.2 | 336.1 | 32 | 28 | 0.028184 | 1.6 | 241
42 | 65 | 33 | 0.035089 | 0.9 | 268.5 | 13 | 25 | 0.027231 | 1.2 | 225.8
42 | 70 | 22 | 0.030011 | 0.9 | 258.5 | 56 | 24 | 0.028339 | 1 | 207.5
43 | 10 | 15 | 0.0026883 | 1.1 | 6.9 | 44 | 16 | 0.0028907 | 1.6 | 8.8
43 | 15 | 16 | 0.0041895 | 1.3 | 19.9 | 117 | 14 | 0.0035183 | 1.5 | 18
43 | 20 | 18 | 0.0061498 | 1.4 | 38.9 | 82 | 14 | 0.0045202 | 1.5 | 33
43 | 25 | 21 | 0.0092426 | 1.5 | 68 | 92 | 19 | 0.007912 | 1.8 | 66.2
43 | 30 | 20 | 0.010391 | 2.1 | 92.5 | 59 | 18 | 0.0079498 | 1.7 | 63.6
43 | 35 | 15 | 0.0088017 | 1.4 | 76.8 | 32 | 12 | 0.0062727 | 1.5 | 55.1
43 | 40 | 22 | 0.014399 | 1.6 | 117.8 | 14 | 15 | 0.0092275 | 2 | 96.5
43 | 45 | 22 | 0.018032 | 0.8 | 123.4 | 17 | 23 | 0.014404 | 2.8 | 194.9
43 | 50 | 8 | 0.0098147 | 1.3 | 101.8 | 15 | 20 | 0.0079256 | 2.4 | 173.5
43 | 55 | 18 | 0.022713 | 1.3 | 145.5 | 10 | 37 | 0.01711 | 2 | 255.1
43 | 60 | 27 | 0.032947 | 0.6 | 136.6 | 6 | 38 | 0.026603 | 1.6 | 140.9
43 | 70 | -9 | 0 | 1.4 | 83.7 | 1 | 0 | 0 | 0 | 0
44 | 10 | 14 | 0.0023618 | 0.7 | 6.8 | 453 | 10 | 0.0019982 | 0.9 | 7.3
44 | 15 | 14 | 0.0036161 | 0.6 | 12 | 943 | 11 | 0.0029314 | 1.1 | 16.1
44 | 20 | 15 | 0.0050245 | 0.4 | 17.8 | 402 | 12 | 0.0042688 | 1.3 | 26.5
44 | 25 | 15 | 0.0065886 | 0.5 | 30.8 | 380 | 14 | 0.005462 | 1.1 | 34.6
44 | 30 | 16 | 0.0080675 | 0.3 | 40.7 | 191 | 13 | 0.0062962 | 1.4 | 55.8
44 | 35 | 18 | 0.010395 | 0.5 | 55.2 | 106 | 15 | 0.0080018 | 1.4 | 72.4
44 | 40 | 17 | 0.011832 | 0.5 | 65.5 | 57 | 17 | 0.0097246 | 1.5 | 91.6
44 | 45 | 18 | 0.014549 | 0.1 | 62.3 | 90 | 18 | 0.010921 | 1.5 | 112.9
44 | 50 | 17 | 0.015013 | -0.1 | 48 | 64 | 18 | 0.012558 | 1.6 | 147.7
44 | 55 | 18 | 0.017745 | 0.2 | 59 | 48 | 24 | 0.018958 | 1.3 | 126.9
44 | 60 | 31 | 0.031437 | -0.1 | 48 | 32 | 34 | 0.035341 | 1.8 | 241.4
44 | 65 | 25 | 0.031479 | 0.1 | 71.9 | 14 | 35 | 0.03108 | 0.9 | 132.2
44 | 70 | 14 | 0.021053 | 0.8 | 163.5 | 44 | 15 | 0.019151 | 0.9 | 166
45 | 10 | 12 | 0.0020011 | 0.5 | 3.9 | 780 | 10 | 0.0017608 | 0.7 | 3.8
45 | 15 | 13 | 0.0032342 | 0.3 | 7.8 | 1214 | 11 | 0.0028402 | 0.8 | 10.4
45 | 20 | 13 | 0.0043904 | 0.3 | 13.4 | 491 | 12 | 0.0038155 | 0.9 | 20.3
45 | 25 | 14 | 0.0058961 | 0.4 | 20.7 | 364 | 12 | 0.004478 | 0.8 | 25.9
45 | 30 | 14 | 0.0075331 | 0.4 | 23.1 | 102 | 14 | 0.0054994 | 0.9 | 33.8
45 | 35 | 16 | 0.0089728 | 0.6 | 47.1 | 31 | 12 | 0.0071508 | 0.8 | 45.6
45 | 40 | 16 | 0.01028 | 0.2 | 28.7 | 16 | 9 | 0.005802 | 1 | 48.1
45 | 45 | 26 | 0.018615 | 0.3 | 59 | 6 | 20 | 0.014626 | 0.8 | 70
45 | 50 | 24 | 0.019486 | 0.6 | 72.1 | 7 | 12 | 0.010549 | 1.2 | 70
45 | 55 | 27 | 0.023858 | 0.5 | 107.4 | 4 | 7 | 0.007024 | 1.3 | 82.6
45 | 65 | -23 | 0 | 1.5 | 46.7 | 1 | 0 | 0 | 0 | 0
45 | 70 | 34 | 0.036986 | 0.3 | 133.6 | 2 | 5 | 0.0044387 | 0.1 | 13.7
48 | 10 | 27 | 0.0059555 | 3.4 | 39 | 22 | 35 | 0.0082005 | 3.6 | 47.3
48 | 15 | 53 | 0.015797 | 3.9 | 118.2 | 36 | 39 | 0.012891 | 2.7 | 87.6
48 | 20 | 68 | 0.025177 | 5.6 | 228.7 | 43 | 32 | 0.01377 | 2.3 | 105.2
48 | 25 | 69 | 0.032187 | 4.1 | 308.4 | 32 | 29 | 0.016403 | 2.7 | 139.7
48 | 30 | 66 | 0.034382 | 3.4 | 353.1 | 24 | 22 | 0.012598 | 3.4 | 165.4
48 | 35 | 74 | 0.045538 | 3.5 | 454.9 | 25 | 25 | 0.01698 | 3.2 | 206.8
48 | 40 | 67 | 0.045813 | 2.4 | 472.9 | 18 | 25 | 0.019101 | 3.5 | 291.9
48 | 45 | 96 | 0.07491 | 2.7 | 793.5 | 19 | 32 | 0.028535 | 3.3 | 377.9
48 | 50 | 101 | 0.087123 | 3.3 | 998.5 | 11 | 30 | 0.027655 | 4.3 | 408.4
48 | 55 | 103 | 0.096105 | 5.5 | 1315.5 | 6 | 26 | 0.025637 | 3 | 275.5
48 | 60 | 84 | 0.086711 | 2.2 | 911.7 | 5 | 37 | 0.041678 | 2.4 | 256.4
54 | 10 | 12 | 0.0021488 | 0.9 | 7.8 | 17 | 13 | 0.001764 | 3.8 | 13.5
54 | 15 | 20 | 0.0054489 | 1.3 | 32.2 | 60 | 18 | 0.0050919 | 2.2 | 31.7
54 | 20 | 21 | 0.0072333 | 1 | 46.3 | 44 | 21 | 0.0076961 | 2.2 | 52.5
54 | 25 | 21 | 0.0091109 | 0.6 | 60.5 | 44 | 16 | 0.0069363 | 2.4 | 67.2
54 | 30 | 25 | 0.012411 | 1.2 | 108 | 24 | 14 | 0.0068644 | 1.6 | 53
54 | 35 | 17 | 0.011056 | 1 | 94 | 13 | 21 | 0.008322 | 2.6 | 132.6
54 | 40 | 43 | 0.028056 | 2.6 | 305.4 | 5 | 7 | 0.0051485 | 3 | 132.1
54 | 45 | 24 | 0.0172 | 3.4 | 301.8 | 8 | 16 | 0.011212 | 2.6 | 149.3
54 | 50 | -53 | 0 | 5.4 | 48.6 | 1 | 0 | 0 | 0 | 0
58 | 10 | 41 | 0.011126 | 2.6 | 60.8 | 8 | 53 | 0.018044 | 2.4 | 98.8
58 | 15 | 45 | 0.014241 | 1.2 | 81.4 | 49 | 47 | 0.018156 | 3.3 | 149.1
58 | 20 | 39 | 0.015493 | 0.8 | 80.4 | 51 | 44 | 0.018513 | 3.8 | 147.6
58 | 25 | 36 | 0.016131 | 0.8 | 97.6 | 110 | 35 | 0.017052 | 3.2 | 134
58 | 30 | 51 | 0.026756 | 2.3 | 223.8 | 91 | 31 | 0.018042 | 2.7 | 178.7
58 | 35 | 53 | 0.032576 | 1.4 | 248.6 | 58 | 44 | 0.029888 | 2.6 | 251.7
58 | 40 | 55 | 0.041788 | 2 | 375.2 | 30 | 56 | 0.03728 | 2.4 | 362.9
58 | 45 | 60 | 0.047624 | 0 | 302 | 53 | 49 | 0.039217 | 4 | 413.5
58 | 50 | 62 | 0.054183 | 0.6 | 398.9 | 33 | 53 | 0.047696 | 3.3 | 556.5
58 | 55 | 52 | 0.04924 | -0.1 | 293.7 | 18 | 40 | 0.033132 | 4.4 | 562.8
58 | 60 | 56 | 0.055699 | 1.1 | 349.2 | 11 | 29 | 0.030157 | 2.3 | 406.3
58 | 65 | 68 | 0.072491 | 2.5 | 731 | 6 | 25 | 0.02673 | 1.9 | 370.5
71 | 10 | 15 | 0.0026098 | 1.6 | 9.2 | 987 | 15 | 0.0036146 | 2 | 13.6
71 | 15 | 17 | 0.0044858 | 1.4 | 26.6 | 2517 | 15 | 0.0041592 | 2 | 29.6
71 | 20 | 18 | 0.0062523 | 1.3 | 44.6 | 1973 | 17 | 0.0062529 | 2.1 | 47.1
71 | 25 | 19 | 0.0078961 | 1.3 | 65 | 3418 | 16 | 0.006888 | 2.1 | 62.4
71 | 30 | 20 | 0.010305 | 1.3 | 95.1 | 2654 | 17 | 0.0086617 | 2.1 | 83.8
71 | 35 | 23 | 0.013396 | 1.4 | 132.7 | 1970 | 17 | 0.010196 | 2.2 | 115
71 | 40 | 25 | 0.016265 | 1.3 | 170.1 | 1250 | 18 | 0.012417 | 2.3 | 154.3
71 | 45 | 27 | 0.020273 | 1.3 | 221 | 2125 | 20 | 0.015139 | 2.3 | 194
71 | 50 | 30 | 0.025119 | 1.2 | 268.4 | 1294 | 23 | 0.01853 | 2.4 | 251.9
71 | 55 | 32 | 0.028896 | 1.4 | 338.7 | 820 | 22 | 0.020731 | 2.5 | 321.9
71 | 60 | 39 | 0.039376 | 1.4 | 418.7 | 528 | 33 | 0.032558 | 2.2 | 379
71 | 65 | 42 | 0.044592 | 1.7 | 505.6 | 197 | 32 | 0.035347 | 2.2 | 401.8
71 | 70 | 34 | 0.047632 | 1.8 | 559.2 | 635 | 34 | 0.046568 | 2 | 415
72 | 10 | 39 | 0.0075616 | 3.4 | 26.2 | 19 | 25 | 0.0054779 | 3.1 | 24
72 | 15 | 26 | 0.0071579 | 0.6 | 26.1 | 76 | 22 | 0.0068112 | 2.8 | 34.6
72 | 20 | 37 | 0.013377 | 1 | 62.1 | 73 | 30 | 0.011894 | 2.8 | 69.6
72 | 25 | 33 | 0.014786 | 0.4 | 67.8 | 116 | 28 | 0.01232 | 2.8 | 90.5
72 | 30 | 42 | 0.021915 | 1.9 | 141.8 | 71 | 31 | 0.017472 | 2.7 | 125.6
72 | 35 | 26 | 0.018944 | 0.6 | 109.5 | 37 | 39 | 0.021016 | 3.9 | 238
72 | 40 | 29 | 0.019141 | 1.3 | 163.6 | 19 | 22 | 0.013543 | 2.9 | 187.6
72 | 45 | 31 | 0.023932 | 0.6 | 130.9 | 29 | 28 | 0.020367 | 2.8 | 199
72 | 50 | 25 | 0.022876 | 2.1 | 197.5 | 21 | 31 | 0.022448 | 2.7 | 262.5
72 | 55 | 28 | 0.028563 | 0.7 | 203.7 | 17 | 37 | 0.030876 | 3 | 391.9
72 | 60 | 25 | 0.028231 | 1.8 | 262.3 | 22 | 30 | 0.024536 | 1.8 | 257.5
72 | 65 | 41 | 0.042758 | 1.5 | 294.3 | 6 | 29 | 0.031376 | 1.3 | 178.2
72 | 70 | 33 | 0.055789 | 2.3 | 632.2 | 125 | 36 | 0.058435 | 2 | 508.6
74 | 10 | 10 | 0.0018507 | 0.9 | 2.5 | 138 | 13 | 0.0022747 | 1.2 | 3
74 | 15 | 18 | 0.0045038 | 1 | 7.5 | 26 | 17 | 0.0044731 | 1.6 | 8.1
74 | 20 | 18 | 0.0057408 | 1.4 | 13.5 | 6 | 15 | 0.0051724 | 0.7 | 7.3
74 | 30 | 10 | 0.0043982 | 0.5 | 10.1 | 1 | 0 | 0 | 0 | 0
74 | 35 | 11 | 0.0057915 | -0.3 | 8.7 | 2 | 5 | 0.002573 | 1.4 | 13
74 | 40 | 14 | 0.008583 | -1.6 | -7.2 | 1 | 0 | 0 | 0 | 0
76 | 10 | 14 | 0.0025012 | 1.1 | 9.9 | 91 | 12 | 0.0022539 | 2 | 10.5
76 | 15 | 19 | 0.0049506 | 1.3 | 26.7 | 157 | 14 | 0.0038905 | 1.9 | 23.2
76 | 20 | 23 | 0.0076095 | 1.5 | 47.4 | 64 | 15 | 0.0048202 | 1.9 | 33
76 | 25 | 17 | 0.0079547 | 1.2 | 52.4 | 40 | 18 | 0.0054764 | 2.3 | 55.9
76 | 30 | 21 | 0.010082 | 1.2 | 72.1 | 16 | 14 | 0.0068527 | 1 | 34.7
76 | 35 | 15 | 0.0084876 | 1.1 | 78.5 | 13 | 11 | 0.0063032 | 2.6 | 94.4
76 | 40 | 17 | 0.010559 | 1.1 | 106.9 | 4 | 4 | 0.0022253 | 1.9 | 65.1
76 | 45 | 29 | 0.02453 | 2.9 | 284.7 | 5 | 25 | 0.013351 | 1.3 | 189
76 | 50 | 9 | 0.012777 | 2.2 | 172.8 | 6 | 27 | 0.01458 | 2.8 | 196.3
76 | 55 | 16 | 0.018599 | -1.1 | -36.2 | 3 | 23 | 0.014209 | 1.6 | 83
76 | 60 | 1 | 0.0004573 | 2.7 | 239.4 | 1 | 0 | 0 | 0 | 0
76 | 70 | 3 | 0.003744 | 0.4 | 84.4 | 1 | 0 | 0 | 0 | 0
215 | 10 | 10 | 0.0016381 | 0.7 | 5.3 | 191 | 11 | 0.0017828 | 1.5 | 7.1
215 | 15 | 8 | 0.0021493 | 0.6 | 7.7 | 126 | 11 | 0.0020715 | 1.5 | 11.3
215 | 20 | 12 | 0.0043625 | 1 | 20.4 | 35 | 16 | 0.0039557 | 1.8 | 25.7
215 | 25 | 4 | 0.0021932 | 0.6 | 14.7 | 9 | 8 | 0.002143 | 2.2 | 33.9
215 | 30 | 7 | 0.0030646 | -0.2 | 5.4 | 3 | 2 | 0.00096945 | 0.4 | 7.7
215 | 40 | 4 | 0.002375 | 0 | 6.6 | 1 | 0 | 0 | 0 | 0
243 | 10 | 13 | 0.0023824 | 0.6 | 5.9 | 78 | 11 | 0.0023262 | 1.1 | 7.5
243 | 15 | 16 | 0.0042987 | 1.1 | 21.6 | 177 | 14 | 0.0039551 | 1.6 | 25.4
243 | 20 | 15 | 0.005354 | 0.8 | 28.8 | 91 | 16 | 0.0051271 | 1.5 | 37.5
243 | 25 | 19 | 0.0080873 | 0.7 | 47.1 | 170 | 13 | 0.0055338 | 1.7 | 53.6
243 | 30 | 14 | 0.0077011 | 0.6 | 42.8 | 90 | 15 | 0.0065441 | 1.9 | 74.9
243 | 35 | 19 | 0.011487 | 1.2 | 109.4 | 62 | 16 | 0.0089293 | 1.8 | 123.2
243 | 40 | 11 | 0.01034 | 0.4 | 54.2 | 28 | 24 | 0.0067718 | 2.2 | 115.5
243 | 45 | 18 | 0.014013 | 0.9 | 108.1 | 43 | 16 | 0.010417 | 2 | 155.4
243 | 50 | 28 | 0.023813 | 0.5 | 151.3 | 16 | 23 | 0.01684 | 1.5 | 177.5
243 | 55 | 25 | 0.0232 | 0.7 | 152.4 | 17 | 31 | 0.027953 | 1.2 | 140.3
243 | 60 | 7 | 0.010311 | 2.3 | 236.9 | 4 | 15 | 0.010435 | 1.3 | 216.3
243 | 65 | 0 | 0 | 0.6 | 56.2 | 1 | 0 | 0 | 0 | 0
243 | 70 | -9 | 0.00503 | 1.1 | 120.2 | 8 | 19 | 0.0093612 | 0.8 | 107.1
255 | 10 | 28 | 0.005149 | 3.2 | 24.5 | 17 | 20 | 0.0042623 | 2.1 | 19.4
255 | 15 | 26 | 0.0068491 | 3.2 | 45 | 33 | 14 | 0.0041239 | 2.4 | 26.7
255 | 20 | 35 | 0.012171 | 3.3 | 90.6 | 24 | 21 | 0.007847 | 2.3 | 62.1
255 | 25 | 37 | 0.016017 | 3.7 | 134.1 | 39 | 26 | 0.012472 | 2.5 | 96.6
255 | 30 | 34 | 0.017078 | 1.7 | 102.1 | 20 | 19 | 0.0084712 | 2.6 | 72.8
255 | 35 | 26 | 0.014971 | 1.8 | 111.3 | 9 | 19 | 0.011296 | 1.9 | 65.4
255 | 40 | 38 | 0.028404 | 2.2 | 247.9 | 6 | 35 | 0.023411 | 1.7 | 209.3
255 | 45 | 46 | 0.034335 | 4 | 402.6 | 6 | 21 | 0.016547 | 1.9 | 223.4
255 | 50 | 48 | 0.039175 | 1.7 | 312.4 | 6 | 18 | 0.014177 | 1.7 | 143.6
255 | 55 | 31 | 0.026587 | 3 | 351 | 1 | 0 | 0 | 0 | 0
255 | 60 | 15 | 0.013754 | 0.2 | 84.5 | 2 | 3 | 0.0022924 | 1.8 | 119.8