## 401
401. SUPERTARIFAS APLICABLES PARA OBTENER LOS VALORES DE LOS CUATRO PARÁMETROS DENDROMÉTRICOS CARACTERÍSTICOS POR ESPECIE, FORMA DE CUBICACIÓN Y PARÁMETRO
| Modelo: |  |  |  | Nomenclatura
(1) VCC = a + b (D.n.)² H.t. |  | (14) IAVC = p (D.n.)q |  |  | VCC = volumen maderable con corteza en dm3. |  |  |  |  | D.n. = diámetro normal en milímetros (mm)
(7) VSC = a + b VCC + c VCC² |  | (16) IAVC = a + b D.n.² |  |  | VSC = volumen maderable sin corteza en dm3. |  |  |  |  | D.n.m = media aritmética del D.n. (mm)
(8) IAVC = a + b VCC + c VCC² |  | (17) IAVC = a + b D.n. + c D.n.² |  |  | IAVC = incremento anual de volumen con corteza en dm3. |  |  |  |  | C.D. = clase diamétrica (cm)
(10) VLE = a + b VCC + c VCC² |  | (19) IAVC = a + b D.n. + c D.n.² + d D.n.³ |  |  | VLE = volumen de leñas gruesas en dm3. |  |  |  |  | C.D.m = media aritmética de la C.D. (cm)
(11) VCC = p (D.n.)q (H.t.)r |  | (20) IAVC = a + b D.n. + d D.n.³ |  |  | F.c. = Forma de cubicación (ver Anexos a Resumen del método). |  |  |  |  | H.t. = altura total en metros (m)
(12) VLE = p (D.n.)q |  | (21) IAVC = c D.n.² + d D.n.³
(13) IAVC = a + b (D.n. - D.n.m.)
Especie | Parámetro | F.c. | Modelo | a | b | c | d | p | q | r | D.n.m.
Pinus pinaster | VCC | 1 | 1 | 41.1 | 0.0002834 | - | - | - | - | -
Pinus pinaster | VCC | 2 | 1 | 41.1 | 0.0002834 | - | - | - | - | -
Pinus pinaster | VCC | 3 | 1 | 4.77 | 0.0002403 | - | - | - | - | -
Pinus pinaster | VCC | 4 | 1 | 4.77 | 0.0002403 | - | - | - | - | -
Pinus pinaster | VCC | 5 | 1 | 38.4129 | 0.000208 | - | - | - | - | -
Pinus pinaster | VSC | 1 | 7 | -15.57 | 0.74331 | 1.62e-05 | - | - | - | -
Pinus pinaster | VSC | 2 | 7 | -15.57 | 0.74331 | 1.62e-05 | - | - | - | -
Pinus pinaster | VSC | 3 | 7 | 0.78 | 0.63615 | 0.0003141 | - | - | - | -
Pinus pinaster | VSC | 4 | 7 | 0.78 | 0.63615 | 0.0003141 | - | - | - | -
Pinus pinaster | VSC | 5 | 7 | -8.49 | 0.72762 | 3.43e-05 | - | - | - | -
Pinus pinaster | IAVC | 1 | 21 | - | - | 0.0005215 | -4.7655e-07 | - | - | - | -
Pinus pinaster | IAVC | 2 | 21 | - | - | 0.0005215 | -4.7655e-07 | - | - | - | -
Pinus pinaster | IAVC | 3 | 21 | - | - | 0.0005215 | -4.7655e-07 | - | - | - | -
Pinus pinaster | IAVC | 4 | 21 | - | - | 0.0005215 | -4.7655e-07 | - | - | - | -
Pinus pinaster | IAVC | 5 | 21 | - | - | 0.0005215 | -4.7655e-07 | - | - | - | -
Pinus pinaster | VLE | 1 | 12 | - | - | - |  | 5.64e-05 | 2.2403 | - | -
Pinus pinaster | VLE | 2 | 12 | - | - | - |  | 5.64e-05 | 2.2403 | - | -
Pinus pinaster | VLE | 3 | 12 | - | - | - |  | 5.64e-05 | 2.2403 | - | -
Pinus pinaster | VLE | 4 | 12 | - | - | - |  | 5.64e-05 | 2.2403 | - | -
Pinus pinaster | VLE | 5 | 12 | - | - | - |  | 5.64e-05 | 2.2403 | - | -
Pinus radiata | VCC | 2 | 1 | 17.64 | 0.0003019 | - | - | - | - | -
Pinus radiata | VCC | 3 | 1 | 5.04 | 0.0002358 | - | - | - | - | -
Pinus radiata | VCC | 5 | 1 | 143.1396 | 0.000149 | - | - | - | - | -
Pinus radiata | VSC | 2 | 7 | 0.24 | 0.79715 | 5.3e-06 | - | - | - | -
Pinus radiata | VSC | 3 | 7 | 0.37 | 0.74949 | 0.0001775 | - | - | - | -
Pinus radiata | VSC | 5 | 7 | -17.54 | 0.85263 | -5.75e-05 | - | - | - | -
Pinus radiata | IAVC | 2 | 21 | - | - | 0.0002873 | 2.7974e-07 | - | - | - | -
Pinus radiata | IAVC | 3 | 21 | - | - | 0.0002873 | 2.7974e-07 | - | - | - | -
Pinus radiata | IAVC | 5 | 21 | - | - | 0.0002873 | 2.7974e-07 | - | - | - | -
Pinus radiata | VLE | 2 | 12 | - | - | - |  | 0.0014136 | 1.7311 | - | -
Pinus radiata | VLE | 3 | 12 | - | - | - |  | 0.0014136 | 1.7311 | - | -
Pinus radiata | VLE | 5 | 12 | - | - | - |  | 0.0014136 | 1.7311 | - | -
Quercus robur | VCC | 1 | 1 | 31.78 | 0.0002875 | - | - | - | - | -
Quercus robur | VCC | 2 | 1 | 31.78 | 0.0002875 | - | - | - | - | -
Quercus robur | VCC | 3 | 1 | 4.64 | 0.0002203 | - | - | - | - | -
Quercus robur | VCC | 4 | 1 | 48.87 | 0.0002 | - | - | - | - | -
Quercus robur | VCC | 5 | 1 | 48.8695 | 0.0002 | - | - | - | - | -
Quercus robur | VCC | 6 | 1 | 48.87 | 0.0002 | - | - | - | - | -
Quercus robur | VSC | 1 | 7 | -13.99 | 0.78852 | 1.34e-05 | - | - | - | -
Quercus robur | VSC | 2 | 7 | -13.99 | 0.78852 | 1.34e-05 | - | - | - | -
Quercus robur | VSC | 3 | 7 | -0.13 | 0.72081 | -0.0006619 | - | - | - | -
Quercus robur | VSC | 4 | 7 | -10.18 | 0.78881 | 2.83e-05 | - | - | - | -
Quercus robur | VSC | 5 | 7 | -10.18 | 0.78881 | 2.83e-05 | - | - | - | -
Quercus robur | VSC | 6 | 7 | -10.18 | 0.78881 | 2.83e-05 | - | - | - | -
Quercus robur | IAVC | 1 | 21 | - | - | 0.0002082 | -1.5246e-07 | - | - | - | -
Quercus robur | IAVC | 2 | 21 | - | - | 0.0002082 | -1.5246e-07 | - | - | - | -
Quercus robur | IAVC | 3 | 21 | - | - | 0.0002082 | -1.5246e-07 | - | - | - | -
Quercus robur | IAVC | 4 | 21 | - | - | 0.0002082 | -1.5246e-07 | - | - | - | -
Quercus robur | IAVC | 5 | 21 | - | - | 0.0002082 | -1.5246e-07 | - | - | - | -
Quercus robur | IAVC | 6 | 21 | - | - | 0.0002082 | -1.5246e-07 | - | - | - | -
Quercus robur | VLE | 1 | 12 | - | - | - |  | 4.83e-05 | 2.3596 | - | -
Quercus robur | VLE | 2 | 12 | - | - | - |  | 4.83e-05 | 2.3596 | - | -
Quercus robur | VLE | 3 | 12 | - | - | - |  | 4.83e-05 | 2.3596 | - | -
Quercus robur | VLE | 4 | 12 | - | - | - |  | 4.83e-05 | 2.3596 | - | -
Quercus robur | VLE | 5 | 12 | - | - | - |  | 4.83e-05 | 2.3596 | - | -
Quercus robur | VLE | 6 | 12 | - | - | - |  | 4.83e-05 | 2.3596 | - | -
Quercus pyrenaica | VCC | 2 | 1 | 44.14 | 0.0002657 | - | - | - | - | -
Quercus pyrenaica | VCC | 3 | 1 | 15.14 | 0.00014 | - | - | - | - | -
Quercus pyrenaica | VCC | 4 | 1 | 62.01 | 0.0001008 | - | - | - | - | -
Quercus pyrenaica | VCC | 5 | 1 | 36.92 | 0.00021 | - | - | - | - | -
Quercus pyrenaica | VSC | 2 | 7 | -13.75 | 0.80993 | 2.07e-05 | - | - | - | -
Quercus pyrenaica | VSC | 3 | 7 | -13.83 | 0.84208 | 1.17e-05 | - | - | - | -
Quercus pyrenaica | VSC | 4 | 7 | -10.03 | 0.83413 | 3.15e-05 | - | - | - | -
Quercus pyrenaica | VSC | 5 | 7 | -13.83 | 0.84208 | 1.17e-05 | - | - | - | -
Quercus pyrenaica | IAVC | 2 | 21 | - | - | 0.0002082 | -1.5246e-07 | - | - | - | -
Quercus pyrenaica | IAVC | 3 | 21 | - | - | 0.0002082 | -1.5246e-07 | - | - | - | -
Quercus pyrenaica | IAVC | 4 | 21 | - | - | 0.0002082 | -1.5246e-07 | - | - | - | -
Quercus pyrenaica | IAVC | 5 | 21 | - | - | 0.0002082 | -1.5246e-07 | - | - | - | -
Quercus pyrenaica | VLE | 2 | 12 | - | - | - |  | 9.44e-05 | 2.2724 | - | -
Quercus pyrenaica | VLE | 3 | 12 | - | - | - |  | 9.44e-05 | 2.2724 | - | -
Quercus pyrenaica | VLE | 4 | 12 | - | - | - |  | 9.44e-05 | 2.2724 | - | -
Quercus pyrenaica | VLE | 5 | 12 | - | - | - |  | 9.44e-05 | 2.2724 | - | -
Quercus suber | VCC | 1 | 1 | 50.87 | 0.0002409 | - | - | - | - | -
Quercus suber | VCC | 2 | 1 | 50.87 | 0.0002409 | - | - | - | - | -
Quercus suber | VCC | 3 | 1 | 13.26 | 0.00028 | - | - | - | - | -
Quercus suber | VCC | 4 | 1 | 43.93 | 0.0001313 | - | - | - | - | -
Quercus suber | VCC | 5 | 1 | 100.97 | 0.000205 | - | - | - | - | -
Quercus suber | VSC | 1 | 7 | -20.31 | 0.71549 | 2.45e-05 | - | - | - | -
Quercus suber | VSC | 2 | 7 | -20.31 | 0.71549 | 2.45e-05 | - | - | - | -
Quercus suber | VSC | 3 | 7 | -43.36 | 0.80677 | 6.4e-06 | - | - | - | -
Quercus suber | VSC | 4 | 7 | -14.37 | 0.72857 | 5.85e-05 | - | - | - | -
Quercus suber | VSC | 5 | 7 | -43.36 | 0.80677 | 6.4e-06 | - | - | - | -
Quercus suber | IAVC | 1 | 14 | - | - | - | - | 0.0004941 | 1.647 | - | -
Quercus suber | IAVC | 2 | 14 | - | - | - | - | 0.0004941 | 1.647 | - | -
Quercus suber | IAVC | 3 | 14 | - | - | - | - | 0.0004941 | 1.647 | - | -
Quercus suber | IAVC | 4 | 14 | - | - | - | - | 0.0004941 | 1.647 | - | -
Quercus suber | IAVC | 5 | 14 | - | - | - | - | 0.0004941 | 1.647 | - | -
Quercus suber | VLE | 1 | 12 | - | - | - |  | 1e-07 | 3.538 | - | -
Quercus suber | VLE | 2 | 12 | - | - | - |  | 1e-07 | 3.538 | - | -
Quercus suber | VLE | 3 | 12 | - | - | - |  | 1e-07 | 3.538 | - | -
Quercus suber | VLE | 4 | 12 | - | - | - |  | 1e-07 | 3.538 | - | -
Quercus suber | VLE | 5 | 12 | - | - | - |  | 1e-07 | 3.538 | - | -
Alnus glutinosa | VCC | 2 | 1 | 6.9 | 0.0003117 | - | - | - | - | -
Alnus glutinosa | VCC | 3 | 1 | 6.9 | 0.0003117 | - | - | - | - | -
Alnus glutinosa | VCC | 4 | 1 | 6.9 | 0.0003117 | - | - | - | - | -
Alnus glutinosa | VCC | 5 | 1 | 6.9 | 0.0003117 | - | - | - | - | -
Alnus glutinosa | VSC | 2 | 7 | -2.29 | 0.91718 | 4.5e-06 | - | - | - | -
Alnus glutinosa | VSC | 3 | 7 | -2.29 | 0.91718 | 4.5e-06 | - | - | - | -
Alnus glutinosa | VSC | 4 | 7 | -2.29 | 0.91718 | 4.5e-06 | - | - | - | -
Alnus glutinosa | VSC | 5 | 7 | -2.29 | 0.91718 | 4.5e-06 | - | - | - | -
Alnus glutinosa | IAVC | 2 | 21 | - | - | 0.0004448 | -8.341e-07 | - | - | - | -
Alnus glutinosa | IAVC | 3 | 21 | - | - | 0.0004448 | -8.341e-07 | - | - | - | -
Alnus glutinosa | IAVC | 4 | 21 | - | - | 0.0004448 | -8.341e-07 | - | - | - | -
Alnus glutinosa | IAVC | 5 | 21 | - | - | 0.0004448 | -8.341e-07 | - | - | - | -
Alnus glutinosa | VLE | 2 | 12 | - | - | - |  | 0.0009308 | 1.8313 | - | -
Alnus glutinosa | VLE | 3 | 12 | - | - | - |  | 0.0009308 | 1.8313 | - | -
Alnus glutinosa | VLE | 4 | 12 | - | - | - |  | 0.0009308 | 1.8313 | - | -
Alnus glutinosa | VLE | 5 | 12 | - | - | - |  | 0.0009308 | 1.8313 | - | -
Salix spp. | VCC | 2 | 1 | 109.53 | 0.0001481 | - | - | - | - | -
Salix spp. | VCC | 3 | 1 | 109.53 | 0.0001481 | - | - | - | - | -
Salix spp. | VCC | 4 | 1 | 109.53 | 0.0001481 | - | - | - | - | -
Salix spp. | VCC | 5 | 1 | 109.53 | 0.0001481 | - | - | - | - | -
Salix spp. | VSC | 2 | 7 | -10.18 | 0.78881 | 2.83e-05 | - | - | - | -
Salix spp. | VSC | 3 | 7 | -10.18 | 0.78881 | 2.83e-05 | - | - | - | -
Salix spp. | VSC | 4 | 7 | -10.18 | 0.78881 | 2.83e-05 | - | - | - | -
Salix spp. | VSC | 5 | 7 | -10.18 | 0.78881 | 2.83e-05 | - | - | - | -
Salix spp. | IAVC | 2 | 21 | - | - | 0.000165 | -2.2648e-07 | - | - | - | -
Salix spp. | IAVC | 3 | 21 | - | - | 0.000165 | -2.2648e-07 | - | - | - | -
Salix spp. | IAVC | 4 | 21 | - | - | 0.000165 | -2.2648e-07 | - | - | - | -
Salix spp. | IAVC | 5 | 21 | - | - | 0.000165 | -2.2648e-07 | - | - | - | -
Salix spp. | VLE | 2 | 12 | - | - | - |  | 0.0016601 | 1.7736 | - | -
Salix spp. | VLE | 3 | 12 | - | - | - |  | 0.0016601 | 1.7736 | - | -
Salix spp. | VLE | 4 | 12 | - | - | - |  | 0.0016601 | 1.7736 | - | -
Salix spp. | VLE | 5 | 12 | - | - | - |  | 0.0016601 | 1.7736 | - | -
Eucalyptus globulus | VCC | 1 | 1 | 18.65 | 0.0002641 | - | - | - | - | -
Eucalyptus globulus | VCC | 2 | 1 | 18.65 | 0.0002641 | - | - | - | - | -
Eucalyptus globulus | VCC | 3 | 1 | -1.02 | 0.0002111 | - | - | - | - | -
Eucalyptus globulus | VCC | 4 | 1 | -1.02 | 0.0002111 | - | - | - | - | -
Eucalyptus globulus | VCC | 5 | 1 | 21.5044 | 0.000112 | - | - | - | - | -
Eucalyptus globulus | VCC | 6 | 1 | 21.5044 | 0.000112 | - | - | - | - | -
Eucalyptus globulus | VSC | 1 | 7 | -3.43 | 0.81062 | 7.9e-06 | - | - | - | -
Eucalyptus globulus | VSC | 2 | 7 | -3.43 | 0.81062 | 7.9e-06 | - | - | - | -
Eucalyptus globulus | VSC | 3 | 7 | 0.05 | 0.76771 | 0.0016267 | - | - | - | -
Eucalyptus globulus | VSC | 4 | 7 | 0.05 | 0.76771 | 0.0016267 | - | - | - | -
Eucalyptus globulus | VSC | 5 | 7 | 1.88 | 0.76594 | 8.55e-05 | - | - | - | -
Eucalyptus globulus | VSC | 6 | 7 | 1.88 | 0.76594 | 8.55e-05 | - | - | - | -
Eucalyptus globulus | IAVC | 1 | 21 | - | - | 0.0009771 | -7.8166e-07 | - | - | - | -
Eucalyptus globulus | IAVC | 2 | 21 | - | - | 0.0009771 | -7.8166e-07 | - | - | - | -
Eucalyptus globulus | IAVC | 3 | 21 | - | - | 0.0009771 | -7.8166e-07 | - | - | - | -
Eucalyptus globulus | IAVC | 4 | 21 | - | - | 0.0009771 | -7.8166e-07 | - | - | - | -
Eucalyptus globulus | IAVC | 5 | 21 | - | - | 0.0009771 | -7.8166e-07 | - | - | - | -
Eucalyptus globulus | IAVC | 6 | 21 | - | - | 0.0009771 | -7.8166e-07 | - | - | - | -
Eucalyptus globulus | VLE | 1 | 12 | - | - | - |  | 0.0017465 | 1.7317 | - | -
Eucalyptus globulus | VLE | 2 | 12 | - | - | - |  | 0.0017465 | 1.7317 | - | -
Eucalyptus globulus | VLE | 3 | 12 | - | - | - |  | 0.0017465 | 1.7317 | - | -
Eucalyptus globulus | VLE | 4 | 12 | - | - | - |  | 0.0017465 | 1.7317 | - | -
Eucalyptus globulus | VLE | 5 | 12 | - | - | - |  | 0.0017465 | 1.7317 | - | -
Eucalyptus globulus | VLE | 6 | 12 | - | - | - |  | 0.0017465 | 1.7317 | - | -
Eucalyptus camaldulensis | VCC | 2 | 1 | 36.1686 | 0.000277 | - | - | - | - | -
Eucalyptus camaldulensis | VCC | 3 | 1 | 0.097 | 0.000182 | - | - | - | - | -
Eucalyptus camaldulensis | VCC | 5 | 1 | 21.5044 | 0.000112 | - | - | - | - | -
Eucalyptus camaldulensis | VSC | 2 | 7 | -3.43 | 0.81062 | 7.9e-06 | - | - | - | -
Eucalyptus camaldulensis | VSC | 3 | 7 | 0.05 | 0.76771 | 0.0016267 | - | - | - | -
Eucalyptus camaldulensis | VSC | 5 | 7 | 1.88 | 0.76594 | 8.55e-05 | - | - | - | -
Eucalyptus camaldulensis | IAVC | 2 | 21 | - | - | 0.0009771 | -7.8166e-07 | - | - | - | -
Eucalyptus camaldulensis | IAVC | 3 | 21 | - | - | 0.0009771 | -7.8166e-07 | - | - | - | -
Eucalyptus camaldulensis | IAVC | 5 | 21 | - | - | 0.0009771 | -7.8166e-07 | - | - | - | -
Eucalyptus camaldulensis | VLE | 2 | 12 | - | - | - |  | 4.4e-05 | 2.3906 | - | -
Eucalyptus camaldulensis | VLE | 3 | 12 | - | - | - |  | 4.4e-05 | 2.3906 | - | -
Eucalyptus camaldulensis | VLE | 5 | 12 | - | - | - |  | 4.4e-05 | 2.3906 | - | -
Otros eucaliptos | VCC | 2 | 1 | 18.65 | 0.0002641 | - | - | - | - | -
Otros eucaliptos | VSC | 2 | 7 | -3.43 | 0.81062 | 7.9e-06 | - | - | - | -
Otros eucaliptos | IAVC | 2 | 21 | - | - | 0.0009771 | -7.8166e-07 | - | - | - | -
Otros eucaliptos | VLE | 2 | 12 | - | - | - |  | 0.0017465 | 1.7317 | - | -
Castanea sativa | VCC | 2 | 1 | 74.43 | 0.0002252 | - | - | - | - | -
Castanea sativa | VCC | 3 | 1 | 9.2128 | 0.0001654 | - | - | - | - | -
Castanea sativa | VCC | 4 | 1 | 77.74 | 0.000134 | - | - | - | - | -
Castanea sativa | VCC | 5 | 1 | 77.742 | 0.000134 | - | - | - | - | -
Castanea sativa | VCC | 6 | 1 | 77.742 | 0.000134 | - | - | - | - | -
Castanea sativa | VSC | 2 | 7 | -0.44 | 0.8449 | 8.1e-06 | - | - | - | -
Castanea sativa | VSC | 3 | 7 | -11.1 | 0.88228 | 8.3e-06 | - | - | - | -
Castanea sativa | VSC | 4 | 7 | -24.93 | 0.89477 | 4.9e-06 | - | - | - | -
Castanea sativa | VSC | 5 | 7 | -11.1 | 0.88228 | 8.3e-06 | - | - | - | -
Castanea sativa | VSC | 6 | 7 | -11.1 | 0.88228 | 8.3e-06 | - | - | - | -
Castanea sativa | IAVC | 2 | 17 | -4.9204 | 0.090011 | -7.51e-05 | - | - | - | - | -
Castanea sativa | IAVC | 3 | 17 | -4.9204 | 0.090011 | -7.51e-05 | - | - | - | - | -
Castanea sativa | IAVC | 4 | 17 | -4.9204 | 0.090011 | -7.51e-05 | - | - | - | - | -
Castanea sativa | IAVC | 5 | 17 | -4.9204 | 0.090011 | -7.51e-05 | - | - | - | - | -
Castanea sativa | IAVC | 6 | 17 | -4.9204 | 0.090011 | -7.51e-05 | - | - | - | - | -
Castanea sativa | VLE | 2 | 12 | - | - | - |  | 2.12e-05 | 2.5261 | - | -
Castanea sativa | VLE | 3 | 12 | - | - | - |  | 2.12e-05 | 2.5261 | - | -
Castanea sativa | VLE | 4 | 12 | - | - | - |  | 2.12e-05 | 2.5261 | - | -
Castanea sativa | VLE | 5 | 12 | - | - | - |  | 2.12e-05 | 2.5261 | - | -
Castanea sativa | VLE | 6 | 12 | - | - | - |  | 2.12e-05 | 2.5261 | - | -
Robinia pseudoacacia | VCC | 2 | 1 | 18.95 | 0.0002621 | - | - | - | - | -
Robinia pseudoacacia | VCC | 3 | 1 | 18.95 | 0.0002621 | - | - | - | - | -
Robinia pseudoacacia | VCC | 4 | 1 | 18.95 | 0.0002621 | - | - | - | - | -
Robinia pseudoacacia | VCC | 5 | 1 | 18.95 | 0.0002621 | - | - | - | - | -
Robinia pseudoacacia | VSC | 2 | 7 | 0.26 | 0.82362 | 2.33e-05 | - | - | - | -
Robinia pseudoacacia | VSC | 3 | 7 | 0.26 | 0.82362 | 2.33e-05 | - | - | - | -
Robinia pseudoacacia | VSC | 4 | 7 | 0.26 | 0.82362 | 2.33e-05 | - | - | - | -
Robinia pseudoacacia | VSC | 5 | 7 | 0.26 | 0.82362 | 2.33e-05 | - | - | - | -
Robinia pseudoacacia | IAVC | 2 | 21 | - | - | 0.0005067 | -2.0718e-07 | - | - | - | -
Robinia pseudoacacia | IAVC | 3 | 21 | - | - | 0.0005067 | -2.0718e-07 | - | - | - | -
Robinia pseudoacacia | IAVC | 4 | 21 | - | - | 0.0005067 | -2.0718e-07 | - | - | - | -
Robinia pseudoacacia | IAVC | 5 | 21 | - | - | 0.0005067 | -2.0718e-07 | - | - | - | -
Robinia pseudoacacia | VLE | 2 | 12 | - | - | - |  | 2.12e-05 | 2.5261 | - | -
Robinia pseudoacacia | VLE | 3 | 12 | - | - | - |  | 2.12e-05 | 2.5261 | - | -
Robinia pseudoacacia | VLE | 4 | 12 | - | - | - |  | 2.12e-05 | 2.5261 | - | -
Robinia pseudoacacia | VLE | 5 | 12 | - | - | - |  | 2.12e-05 | 2.5261 | - | -
Laurus nobilis | VCC | 2 | 1 | -7.75 | 0.0004006 | - | - | - | - | -
Laurus nobilis | VCC | 3 | 1 | -7.75 | 0.0004006 | - | - | - | - | -
Laurus nobilis | VCC | 4 | 1 | -7.75 | 0.0004006 | - | - | - | - | -
Laurus nobilis | VCC | 5 | 1 | -7.75 | 0.0004006 | - | - | - | - | -
Laurus nobilis | VSC | 2 | 7 | 1.88 | 0.76594 | 8.55e-05 | - | - | - | -
Laurus nobilis | VSC | 3 | 7 | 1.88 | 0.76594 | 8.55e-05 | - | - | - | -
Laurus nobilis | VSC | 4 | 7 | 1.88 | 0.76594 | 8.55e-05 | - | - | - | -
Laurus nobilis | VSC | 5 | 7 | 1.88 | 0.76594 | 8.55e-05 | - | - | - | -
Laurus nobilis | IAVC | 2 | 20 | -2.3494 | 0.06096 | - | -1.1042e-07 | - | - | - | -
Laurus nobilis | IAVC | 3 | 20 | -2.3494 | 0.06096 | - | -1.1042e-07 | - | - | - | -
Laurus nobilis | IAVC | 4 | 20 | -2.3494 | 0.06096 | - | -1.1042e-07 | - | - | - | -
Laurus nobilis | IAVC | 5 | 20 | -2.3494 | 0.06096 | - | -1.1042e-07 | - | - | - | -
Laurus nobilis | VLE | 2 | 12 | - | - | - |  | 0.0016601 | 1.7736 | - | -
Laurus nobilis | VLE | 3 | 12 | - | - | - |  | 0.0016601 | 1.7736 | - | -
Laurus nobilis | VLE | 4 | 12 | - | - | - |  | 0.0016601 | 1.7736 | - | -
Laurus nobilis | VLE | 5 | 12 | - | - | - |  | 0.0016601 | 1.7736 | - | -
Acacia melanoxylon | VCC | 1 | 1 | 18.95 | 0.0002621 | - | - | - | - | -
Acacia melanoxylon | VCC | 2 | 1 | 18.95 | 0.0002621 | - | - | - | - | -
Acacia melanoxylon | VCC | 3 | 1 | 18.95 | 0.0002621 | - | - | - | - | -
Acacia melanoxylon | VCC | 4 | 1 | 18.95 | 0.0002621 | - | - | - | - | -
Acacia melanoxylon | VCC | 5 | 1 | 18.95 | 0.0002621 | - | - | - | - | -
Acacia melanoxylon | VSC | 1 | 7 | 0.26 | 0.82362 | 2.33e-05 | - | - | - | -
Acacia melanoxylon | VSC | 2 | 7 | 0.26 | 0.82362 | 2.33e-05 | - | - | - | -
Acacia melanoxylon | VSC | 3 | 7 | 0.26 | 0.82362 | 2.33e-05 | - | - | - | -
Acacia melanoxylon | VSC | 4 | 7 | 0.26 | 0.82362 | 2.33e-05 | - | - | - | -
Acacia melanoxylon | VSC | 5 | 7 | 0.26 | 0.82362 | 2.33e-05 | - | - | - | -
Acacia melanoxylon | IAVC | 1 | 21 | - | - | 0.0005067 | -2.0718e-07 | - | - | - | -
Acacia melanoxylon | IAVC | 2 | 21 | - | - | 0.0005067 | -2.0718e-07 | - | - | - | -
Acacia melanoxylon | IAVC | 3 | 21 | - | - | 0.0005067 | -2.0718e-07 | - | - | - | -
Acacia melanoxylon | IAVC | 4 | 21 | - | - | 0.0005067 | -2.0718e-07 | - | - | - | -
Acacia melanoxylon | IAVC | 5 | 21 | - | - | 0.0005067 | -2.0718e-07 | - | - | - | -
Acacia melanoxylon | VLE | 1 | 12 | - | - | - |  | 2.12e-05 | 2.5261 | - | -
Acacia melanoxylon | VLE | 2 | 12 | - | - | - |  | 2.12e-05 | 2.5261 | - | -
Acacia melanoxylon | VLE | 3 | 12 | - | - | - |  | 2.12e-05 | 2.5261 | - | -
Acacia melanoxylon | VLE | 4 | 12 | - | - | - |  | 2.12e-05 | 2.5261 | - | -
Acacia melanoxylon | VLE | 5 | 12 | - | - | - |  | 2.12e-05 | 2.5261 | - | -
Acacia dealbata | VCC | 2 | 1 | 18.95 | 0.0002621 | - | - | - | - | -
Acacia dealbata | VCC | 3 | 1 | 18.95 | 0.0002621 | - | - | - | - | -
Acacia dealbata | VCC | 5 | 1 | 18.95 | 0.0002621 | - | - | - | - | -
Acacia dealbata | VSC | 2 | 7 | 0.26 | 0.82362 | 2.33e-05 | - | - | - | -
Acacia dealbata | VSC | 3 | 7 | 0.26 | 0.82362 | 2.33e-05 | - | - | - | -
Acacia dealbata | VSC | 5 | 7 | 0.26 | 0.82362 | 2.33e-05 | - | - | - | -
Acacia dealbata | IAVC | 2 | 21 | - | - | 0.0005067 | -2.0718e-07 | - | - | - | -
Acacia dealbata | IAVC | 3 | 21 | - | - | 0.0005067 | -2.0718e-07 | - | - | - | -
Acacia dealbata | IAVC | 5 | 21 | - | - | 0.0005067 | -2.0718e-07 | - | - | - | -
Acacia dealbata | VLE | 2 | 12 | - | - | - |  | 2.12e-05 | 2.5261 | - | -
Acacia dealbata | VLE | 3 | 12 | - | - | - |  | 2.12e-05 | 2.5261 | - | -
Acacia dealbata | VLE | 5 | 12 | - | - | - |  | 2.12e-05 | 2.5261 | - | -
Salix atrocinerea | VCC | 2 | 1 | 109.53 | 0.0001481 | - | - | - | - | -
Salix atrocinerea | VCC | 3 | 1 | 109.53 | 0.0001481 | - | - | - | - | -
Salix atrocinerea | VCC | 4 | 1 | 109.53 | 0.0001481 | - | - | - | - | -
Salix atrocinerea | VCC | 5 | 1 | 109.53 | 0.0001481 | - | - | - | - | -
Salix atrocinerea | VCC | 6 | 1 | 109.53 | 0.0001481 | - | - | - | - | -
Salix atrocinerea | VSC | 2 | 7 | -10.18 | 0.78881 | 2.83e-05 | - | - | - | -
Salix atrocinerea | VSC | 3 | 7 | -10.18 | 0.78881 | 2.83e-05 | - | - | - | -
Salix atrocinerea | VSC | 4 | 7 | -10.18 | 0.78881 | 2.83e-05 | - | - | - | -
Salix atrocinerea | VSC | 5 | 7 | -10.18 | 0.78881 | 2.83e-05 | - | - | - | -
Salix atrocinerea | VSC | 6 | 7 | -10.18 | 0.78881 | 2.83e-05 | - | - | - | -
Salix atrocinerea | IAVC | 2 | 21 | - | - | 0.000165 | -2.2648e-07 | - | - | - | -
Salix atrocinerea | IAVC | 3 | 21 | - | - | 0.000165 | -2.2648e-07 | - | - | - | -
Salix atrocinerea | IAVC | 4 | 21 | - | - | 0.000165 | -2.2648e-07 | - | - | - | -
Salix atrocinerea | IAVC | 5 | 21 | - | - | 0.000165 | -2.2648e-07 | - | - | - | -
Salix atrocinerea | IAVC | 6 | 21 | - | - | 0.000165 | -2.2648e-07 | - | - | - | -
Salix atrocinerea | VLE | 2 | 12 | - | - | - |  | 0.0016601 | 1.7736 | - | -
Salix atrocinerea | VLE | 3 | 12 | - | - | - |  | 0.0016601 | 1.7736 | - | -
Salix atrocinerea | VLE | 4 | 12 | - | - | - |  | 0.0016601 | 1.7736 | - | -
Salix atrocinerea | VLE | 5 | 12 | - | - | - |  | 0.0016601 | 1.7736 | - | -
Salix atrocinerea | VLE | 6 | 12 | - | - | - |  | 0.0016601 | 1.7736 | - | -
Salix caprea | VCC | 2 | 1 | 109.53 | 0.0001481 | - | - | - | - | -
Salix caprea | VCC | 3 | 1 | 109.53 | 0.0001481 | - | - | - | - | -
Salix caprea | VCC | 4 | 1 | 109.53 | 0.0001481 | - | - | - | - | -
Salix caprea | VCC | 5 | 1 | 109.53 | 0.0001481 | - | - | - | - | -
Salix caprea | VCC | 6 | 1 | 109.53 | 0.0001481 | - | - | - | - | -
Salix caprea | VSC | 2 | 7 | -10.18 | 0.78881 | 2.83e-05 | - | - | - | -
Salix caprea | VSC | 3 | 7 | -10.18 | 0.78881 | 2.83e-05 | - | - | - | -
Salix caprea | VSC | 4 | 7 | -10.18 | 0.78881 | 2.83e-05 | - | - | - | -
Salix caprea | VSC | 5 | 7 | -10.18 | 0.78881 | 2.83e-05 | - | - | - | -
Salix caprea | VSC | 6 | 7 | -10.18 | 0.78881 | 2.83e-05 | - | - | - | -
Salix caprea | IAVC | 2 | 21 | - | - | 0.000165 | -2.2648e-07 | - | - | - | -
Salix caprea | IAVC | 3 | 21 | - | - | 0.000165 | -2.2648e-07 | - | - | - | -
Salix caprea | IAVC | 4 | 21 | - | - | 0.000165 | -2.2648e-07 | - | - | - | -
Salix caprea | IAVC | 5 | 21 | - | - | 0.000165 | -2.2648e-07 | - | - | - | -
Salix caprea | IAVC | 6 | 21 | - | - | 0.000165 | -2.2648e-07 | - | - | - | -
Salix caprea | VLE | 2 | 12 | - | - | - |  | 0.0016601 | 1.7736 | - | -
Salix caprea | VLE | 3 | 12 | - | - | - |  | 0.0016601 | 1.7736 | - | -
Salix caprea | VLE | 4 | 12 | - | - | - |  | 0.0016601 | 1.7736 | - | -
Salix caprea | VLE | 5 | 12 | - | - | - |  | 0.0016601 | 1.7736 | - | -
Salix caprea | VLE | 6 | 12 | - | - | - |  | 0.0016601 | 1.7736 | - | -
Eucalyptus viminalis | VCC | 1 | 1 | 18.65 | 0.0002641 | - | - | - | - | -
Eucalyptus viminalis | VCC | 2 | 1 | 18.65 | 0.0002641 | - | - | - | - | -
Eucalyptus viminalis | VCC | 3 | 1 | -1.02 | 0.0002111 | - | - | - | - | -
Eucalyptus viminalis | VCC | 5 | 1 | 21.5044 | 0.000112 | - | - | - | - | -
Eucalyptus viminalis | VSC | 1 | 7 | -3.43 | 0.81062 | 7.9e-06 | - | - | - | -
Eucalyptus viminalis | VSC | 2 | 7 | -3.43 | 0.81062 | 7.9e-06 | - | - | - | -
Eucalyptus viminalis | VSC | 3 | 7 | 0.05 | 0.76771 | 0.0016267 | - | - | - | -
Eucalyptus viminalis | VSC | 5 | 7 | 1.88 | 0.76594 | 8.55e-05 | - | - | - | -
Eucalyptus viminalis | IAVC | 1 | 21 | - | - | 0.0009771 | -7.8166e-07 | - | - | - | -
Eucalyptus viminalis | IAVC | 2 | 21 | - | - | 0.0009771 | -7.8166e-07 | - | - | - | -
Eucalyptus viminalis | IAVC | 3 | 21 | - | - | 0.0009771 | -7.8166e-07 | - | - | - | -
Eucalyptus viminalis | IAVC | 5 | 21 | - | - | 0.0009771 | -7.8166e-07 | - | - | - | -
Eucalyptus viminalis | VLE | 1 | 12 | - | - | - |  | 0.0017465 | 1.7317 | - | -
Eucalyptus viminalis | VLE | 2 | 12 | - | - | - |  | 0.0017465 | 1.7317 | - | -
Eucalyptus viminalis | VLE | 3 | 12 | - | - | - |  | 0.0017465 | 1.7317 | - | -
Eucalyptus viminalis | VLE | 5 | 12 | - | - | - |  | 0.0017465 | 1.7317 | - | -
Betula alba | VCC | 2 | 1 | 12.68 | 0.0002535 | - | - | - | - | -
Betula alba | VCC | 3 | 1 | 12.68 | 0.0002535 | - | - | - | - | -
Betula alba | VCC | 4 | 1 | 12.68 | 0.0002535 | - | - | - | - | -
Betula alba | VCC | 5 | 1 | 12.68 | 0.0002535 | - | - | - | - | -
Betula alba | VSC | 2 | 7 | 1.88 | 0.76594 | 8.55e-05 | - | - | - | -
Betula alba | VSC | 3 | 7 | 1.88 | 0.76594 | 8.55e-05 | - | - | - | -
Betula alba | VSC | 4 | 7 | 1.88 | 0.76594 | 8.55e-05 | - | - | - | -
Betula alba | VSC | 5 | 7 | 1.88 | 0.76594 | 8.55e-05 | - | - | - | -
Betula alba | IAVC | 2 | 17 | 12.0828 | -0.080978 | 0.0002674 | - | - | - | - | -
Betula alba | IAVC | 3 | 17 | 12.0828 | -0.080978 | 0.0002674 | - | - | - | - | -
Betula alba | IAVC | 4 | 17 | 12.0828 | -0.080978 | 0.0002674 | - | - | - | - | -
Betula alba | IAVC | 5 | 17 | 12.0828 | -0.080978 | 0.0002674 | - | - | - | - | -
Betula alba | VLE | 2 | 12 | - | - | - |  | 4.66e-05 | 2.3814 | - | -
Betula alba | VLE | 3 | 12 | - | - | - |  | 4.66e-05 | 2.3814 | - | -
Betula alba | VLE | 4 | 12 | - | - | - |  | 4.66e-05 | 2.3814 | - | -
Betula alba | VLE | 5 | 12 | - | - | - |  | 4.66e-05 | 2.3814 | - | -